## Мои данные
Стройка: | [19 empty] | Форма 4т
Объект:
ЛОКАЛЬНАЯ СМЕТА
(Локальный сметный расчет)
Устройство системы отопления, вентиляции и кондиционирования
Основание: 008-2011
[7 empty] | базисная цена |  |  | текущая цена
[6 empty] | Сметная стоимость: | 1404.5884 |  | тыс. руб. | 4624.0858 | [9 empty] | тыс. руб.
[6 empty] | Hормативная трудоемкость: | 2.9188 |  | тыс.чел.ч | 2.9188 | [9 empty] | тыс.чел.ч
[6 empty] | Сметная заработная плата: | 34.8689 |  | тыс. руб. | 314.7391 | [9 empty] | тыс. руб.
Составлена в базисных ценах на 01 января 2000 г. и текущих ценах на III квартал 2011 г.
№ пп | Код норматива, Наименование, Единица измерения | Объем | Базисная стоимость за единицу |  |  | Базисная стоимость всего |  |  | Текущая стоимость всего
|  |  | Всего | Осн. З/п | Эксп. | Всего | Осн. З/п | Эксп. | Всего | Осн. З/п | [9 empty] | Эксп.
|  |  |  | Материал | В т.ч. з/п |  | Материал | В т.ч. з/п |  | Материал | [9 empty] | В т.ч. з/п
1 | 2 | 3 | 4 | 5 | 6 | 7 | 8 | 9 | 12 | 13 | [9 empty] | 14
Раздел 1. Вентиляция
Система П1
1 | ТЕР20-02-003-08 Установка решеток жалюзийных размер 200х400 мм шт. | 1 | 19.72 | 13,27 _____ 3,92 | 2.53 | 19.72 | 13,27 _____ 3,92 | 2.53 | 147.98 | 120,02 _____ 16,41 | Р | 128 | 83 | 16.99 | 11.01 | 130.58 | 79.69 | 0.85 | 0.8 | 11.55
2 | Цена поставщика Наружная вентиляционная решетка АРН 400х200 шт | 1 | 218.06 | _____ 218,06 |  | 218.06 | _____ 218,06 |  | 796 | _____ 796 | М | 0 | 0 |  |  |  |  | 0.85 | 0.8
3 | ТЕР20-02-005-01 Установка заслонок воздушных и клапанов воздушных КВР с ручным приводом диаметром, мм, до 250 шт. | 1 | 31.85 | 13,83 _____ 16,23 | 1.79 | 31.85 | 13,83 _____ 16,23 | 1.79 | 200.06 | 125,15 _____ 67,25 | Р | 128 | 83 | 17.7 | 11.48 | 136.16 | 83.1 | 0.85 | 0.8 | 7.66
4 | Цена поставщика Заслонка регулирующая DKR 200 шт | 1 | 197.24 | _____ 197,24 |  | 197.24 | _____ 197,24 |  | 720 | _____ 720 | М | 0 | 0 |  |  |  |  | 0.85 | 0.8
5 | ТЕР20-06-005-01 Установка фильтров воздушных производительностью, тыс. м3/час, до 10 шт. | 1 | 175.83 | 123,65 _____ 38,39 | 13,79 _____ 0,33 | 175.83 | 123,65 _____ 38,39 | 13,79 _____ 0,33 | 1456.52 | 1117,09 _____ 285,2 | Р | 128 | 83 | 158.69 | 102.9 | 1218.6 | 743.71 | 0.85 | 0.8 | 54,23 _____ 2,95
6 | Цена поставщика Фильтр кассетный KKF200 со вставкой фильтрующего класса EU-5 шт | 1 | 342.44 | _____ 342,44 |  | 342.44 | _____ 342,44 |  | 1250 | _____ 1250 | М | 0 | 0 |  |  |  |  | 0.85 | 0.8
7 | ТЕР20-06-006-01 Установка воздухонагревателей для обводного канала однорядных производительностью, тыс. м3/час, до 10 шт. | 1 | 242.2 | 97,36 _____ 127,64 | 17,2 _____ 0,65 | 242.2 | 97,36 _____ 127,64 | 17,2 _____ 0,65 | 1700.35 | 879,6 _____ 744,06 | Р | 128 | 83 | 125.45 | 81.35 | 963.42 | 587.97 | 0.85 | 0.8 | 76,69 _____ 5,9
8 | Цена поставщика Воздухонагреватель водяной NKW 200/2 шт | 1 | 1417.69 | _____ 1417,69 |  | 1417.69 | _____ 1417,69 |  | 5175 | _____ 5175 | М | 0 | 0 |  |  |  |  | 0.85 | 0.8
9 | ТЕР20-03-001-01 Установка шумоглушителя шт. | 1 | 98.57 | 70,5 _____ 21,15 | 6,92 _____ 0,16 | 98.57 | 70,5 _____ 21,15 | 6,92 _____ 0,16 | 899.69 | 637,78 _____ 235,41 | Р | 128 | 83 | 90.44 | 58.65 | 695.5 | 424.46 | 0.85 | 0.8 | 26,5 _____ 1,47
10 | Цена поставщика Шумоглушитель GHK 200/9 шт | 1 | 604.09 | _____ 604,09 |  | 604.09 | _____ 604,09 |  | 2205 | _____ 2205 | М | 0 | 0 |  |  |  |  | 0.85 | 0.8
11 | ТЕР20-03-002-01 Установка вентиляторов осевых массой, т, до 0,025 шт. | 1 | 58.6 | 48,44 _____ 2,17 | 7,99 _____ 0,16 | 58.6 | 48,44 _____ 2,17 | 7,99 _____ 0,16 | 481.14 | 437,6 _____ 9,09 | Р | 128 | 83 | 62.21 | 40.34 | 477.71 | 291.54 | 0.85 | 0.8 | 34,45 _____ 1,47
12 | Цена поставщика Вентилятор канальный VK 200/1 шт | 1 | 1049.23 | _____ 1049,23 |  | 1049.23 | _____ 1049,23 |  | 3830 | _____ 3830 | М | 0 | 0 |  |  |  |  | 0.85 | 0.8
13 | ТЕРм11-05-001-01 Привод приточного клапана GMA321.1E шт. | 1 | 47.76 | 6,36 _____ 9,04 | 32,36 _____ 3,22 | 47.76 | 6,36 _____ 9,04 | 32,36 _____ 3,22 | 201.65 | 57,54 _____ 23,04 | Р | 80 | 60 | 7.66 | 5.75 | 58.93 | 41.6 | 0.85 | 0.8 | 121,07 _____ 29,12
14 | Цена поставщика Электропривод Siemens GMA321.1E шт | 1 | 3726.55 | _____ 3726,55 |  | 3726.55 | _____ 3726,55 |  | 11527.97 | _____ 11527,97 | М | 0 | 0 |  |  |  |  | 0.85 | 0.8
15 | ТЕР20-01-001-02А Прокладка воздуховодов из оцинкованной стали толщиной 0,5 мм, периметром, мм до 600 м2 | 9.42 | 259.96 | 18,57 _____ 239,77 | 1,62 _____ 0,08 | 2448.82 | 174,93 _____ 2258,63 | 15,26 _____ 0,75 | 8439.19 | 1581,62 _____ 6787,96 | Р | 128 | 83 | 224.87 | 145.81 | 1728.69 | 1055.01 | 0.85 | 0.8 | 69,61 _____ 7,25
16 | ТЕР20-01-001-03А Прокладка воздуховодов из оцинкованной стали толщиной 0,5 мм, периметром, мм 800, 1000 м2 | 8.33 | 258.06 | 17 _____ 239,76 | 1,3 _____ 0,07 | 2149.64 | 141,61 _____ 1997,2 | 10,83 _____ 0,58 | 7333.32 | 1282,07 _____ 6002,1 | Р | 128 | 83 | 182 | 118.02 | 1400.33 | 854.61 | 0.85 | 0.8 | 49,15 _____ 5
17 | ТЕР20-01-001-10А Прокладка воздуховодов из оцинкованной стали толщиной 0,7 мм, периметром, мм от 1100 до 1600 м2 | 1.32 | 242.88 | 14,71 _____ 226,96 | 1,21 _____ 0,06 | 320.6 | 19,42 _____ 299,58 | 1,6 _____ 0,08 | 1163.34 | 175,45 _____ 980,62 | Р | 128 | 83 | 24.96 | 16.19 | 191.69 | 116.99 | 0.85 | 0.8 | 7,27 _____ 0,74
18 | ТЕР20-02-003-05 Установка решеток приточно-вытяжных АРМ 200х100 шт. | 7 | 19.51 | 13,27 _____ 3,71 | 2.53 | 136.57 | 92,89 _____ 25,97 | 17.71 | 1028.93 | 840,14 _____ 107,94 | Р | 128 | 83 | 118.9 | 77.1 | 914.07 | 557.85 | 0.85 | 0.8 | 80.85
19 | Цена поставщика Решетка вентиляционная АМР 200х100 шт | 7 | 103.14 | _____ 103,14 |  | 721.98 | _____ 721,98 |  | 3633.49 | _____ 3633,49 | М | 0 | 0 |  |  |  |  | 0.85 | 0.8
20 | ТЕР20-06-013-01 Установка смесительного узела калорифера ONX 40х1.6 шт. | 1 | 285.69 | 202.96 | 82,73 _____ 4,1 | 285.69 | 202.96 | 82,73 _____ 4,1 | 2202.69 | 1833.97 | Р | 128 | 83 | 265.04 | 171.86 | 2035.63 | 1242.33 | 0.85 | 0.8 | 368,72 _____ 37,01
21 | Цена поставщика Смесительный узел калорифера ONX 40х1.6 комплект | 1 | 6859.17 | _____ 6859,17 |  | 6859.17 | _____ 6859,17 |  | 21218.64 | _____ 21218,64 | М | 0 | 0 |  |  |  |  | 0.85 | 0.8
22 | ТЕР26-01-018-01А Изоляция плоских и криволинейных поверхностей пластинами (плитами) из вспененного полиэтилена 10м2 | 0.22 | 474.63 | 83,64 _____ 349,56 | 41.43 | 104.42 | 18,4 _____ 76,91 | 9.11 | 321.8 | 166,33 _____ 110,41 | Р | 100 | 70 | 18.4 | 12.88 | 141.38 | 93.14 | 0.85 | 0.8 | 45.06
23 | Цена поставщика Теплоизоляция RIS м2 | 2.42 | 15.53 | _____ 15,53 |  | 37.58 | _____ 37,58 |  | 37.58 | _____ 37,58 | М | 0 | 0 |  |  |  |  | 0.85 | 0.8
Система П2
24 | ТЕР20-02-003-08 Установка решеток жалюзийных размер 200х400 мм шт. | 1 | 19.72 | 13,27 _____ 3,92 | 2.53 | 19.72 | 13,27 _____ 3,92 | 2.53 | 147.98 | 120,02 _____ 16,41 | Р | 128 | 83 | 16.99 | 11.01 | 130.58 | 79.69 | 0.85 | 0.8 | 11.55
25 | Цена поставщика Наружная вентиляционная решетка АРН 400х200 шт | 1 | 218.06 | _____ 218,06 |  | 218.06 | _____ 218,06 |  | 796 | _____ 796 | М | 0 | 0 |  |  |  |  | 0.85 | 0.8
26 | ТЕР20-02-005-01 Установка заслонок воздушных и клапанов воздушных КВР с ручным приводом диаметром, мм, до 250 шт. | 1 | 31.85 | 13,83 _____ 16,23 | 1.79 | 31.85 | 13,83 _____ 16,23 | 1.79 | 200.06 | 125,15 _____ 67,25 | Р | 128 | 83 | 17.7 | 11.48 | 136.16 | 83.1 | 0.85 | 0.8 | 7.66
27 | Цена поставщика Заслонка регулирующая DKR 200 шт | 1 | 197.24 | _____ 197,24 |  | 197.24 | _____ 197,24 |  | 720 | _____ 720 | М | 0 | 0 |  |  |  |  | 0.85 | 0.8
28 | ТЕР20-06-005-01 Установка фильтров воздушных производительностью, тыс. м3/час, до 10 шт. | 1 | 175.83 | 123,65 _____ 38,39 | 13,79 _____ 0,33 | 175.83 | 123,65 _____ 38,39 | 13,79 _____ 0,33 | 1456.52 | 1117,09 _____ 285,2 | Р | 128 | 83 | 158.69 | 102.9 | 1218.6 | 743.71 | 0.85 | 0.8 | 54,23 _____ 2,95
29 | Цена поставщика Фильтр кассетный KKF200 со вставкой фильтрующего класса EU-5 шт | 1 | 342.44 | _____ 342,44 |  | 342.44 | _____ 342,44 |  | 1250 | _____ 1250 | М | 0 | 0 |  |  |  |  | 0.85 | 0.8
30 | ТЕР20-06-006-01 Установка воздухонагревателей для обводного канала однорядных производительностью, тыс. м3/час, до 10 шт. | 1 | 242.2 | 97,36 _____ 127,64 | 17,2 _____ 0,65 | 242.2 | 97,36 _____ 127,64 | 17,2 _____ 0,65 | 1700.35 | 879,6 _____ 744,06 | Р | 128 | 83 | 125.45 | 81.35 | 963.42 | 587.97 | 0.85 | 0.8 | 76,69 _____ 5,9
31 | Цена поставщика Воздухонагреватель водяной NKW 200/2 шт | 1 | 1417.69 | _____ 1417,69 |  | 1417.69 | _____ 1417,69 |  | 5175 | _____ 5175 | М | 0 | 0 |  |  |  |  | 0.85 | 0.8
32 | ТЕР20-03-001-01 Установка шумоглушителя шт. | 1 | 98.57 | 70,5 _____ 21,15 | 6,92 _____ 0,16 | 98.57 | 70,5 _____ 21,15 | 6,92 _____ 0,16 | 899.69 | 637,78 _____ 235,41 | Р | 128 | 83 | 90.44 | 58.65 | 695.5 | 424.46 | 0.85 | 0.8 | 26,5 _____ 1,47
33 | Цена поставщика Шумоглушитель GHK 200/9 шт | 1 | 604.06 | _____ 604,06 |  | 604.06 | _____ 604,06 |  | 2205 | _____ 2205 | М | 0 | 0 |  |  |  |  | 0.85 | 0.8
34 | ТЕР20-03-002-01 Установка вентиляторов осевых массой, т, до 0,025 шт. | 1 | 58.6 | 48,44 _____ 2,17 | 7,99 _____ 0,16 | 58.6 | 48,44 _____ 2,17 | 7,99 _____ 0,16 | 481.14 | 437,6 _____ 9,09 | Р | 128 | 83 | 62.21 | 40.34 | 477.71 | 291.54 | 0.85 | 0.8 | 34,45 _____ 1,47
35 | Цена поставщика Вентилятор канальный VK 200/1 шт | 1 | 1049.23 | _____ 1049,23 |  | 1049.23 | _____ 1049,23 |  | 3830 | _____ 3830 | М | 0 | 0 |  |  |  |  | 0.85 | 0.8
36 | ТЕРм11-05-001-01 Привод приточного клапана GMA321.1E шт. | 1 | 47.76 | 6,36 _____ 9,04 | 32,36 _____ 3,22 | 47.76 | 6,36 _____ 9,04 | 32,36 _____ 3,22 | 201.65 | 57,54 _____ 23,04 | Р | 80 | 60 | 7.66 | 5.75 | 58.93 | 41.6 | 0.85 | 0.8 | 121,07 _____ 29,12
37 | Цена поставщика Электропривод Siemens GMA321.1E шт | 1 | 3726.55 | _____ 3726,55 |  | 3726.55 | _____ 3726,55 |  | 11527.97 | _____ 11527,97 | М | 0 | 0 |  |  |  |  | 0.85 | 0.8
38 | ТЕР20-01-001-03А Прокладка воздуховодов из оцинкованной стали толщиной 0,5 мм, периметром, мм 800, 1000 м2 | 17.15 | 258.06 | 17 _____ 239,76 | 1,3 _____ 0,07 | 4425.73 | 291,55 _____ 4111,88 | 22,3 _____ 1,2 | 15098 | 2639,56 _____ 12357,25 | Р | 128 | 83 | 374.72 | 242.98 | 2883.04 | 1759.5 | 0.85 | 0.8 | 101,19 _____ 10,29
39 | ТЕР20-02-003-05 Установка решеток приточно-вытяжных АРМ 200х100 шт. | 9 | 19.51 | 13,27 _____ 3,71 | 2.53 | 175.59 | 119,43 _____ 33,39 | 22.77 | 1322.91 | 1080,18 _____ 138,78 | Р | 128 | 83 | 152.87 | 99.13 | 1175.24 | 717.24 | 0.85 | 0.8 | 103.95
40 | Цена поставщика Решетка вентиляционная АМР 200х100 шт | 9 | 103.14 | _____ 103,14 |  | 928.26 | _____ 928,26 |  | 4671.63 | _____ 4671,63 | М | 0 | 0 |  |  |  |  | 0.85 | 0.8
41 | ТЕР20-06-013-01 Установка смесительного узела калорифера ONX 40х1.6 шт. | 1 | 285.69 | 202.96 | 82,73 _____ 4,1 | 285.69 | 202.96 | 82,73 _____ 4,1 | 2202.69 | 1833.97 | Р | 128 | 83 | 265.04 | 171.86 | 2035.63 | 1242.33 | 0.85 | 0.8 | 368,72 _____ 37,01
42 | Цена поставщика Смесительный узел калорифера ONX 40х1.6 комплект | 1 | 6859.17 | _____ 6859,17 |  | 6859.17 | _____ 6859,17 |  | 21218.64 | _____ 21218,64 | М | 0 | 0 |  |  |  |  | 0.85 | 0.8
43 | ТЕР26-01-018-01А Изоляция плоских и криволинейных поверхностей пластинами (плитами) из вспененного полиэтилена 10м2 | 0.22 | 474.63 | 83,64 _____ 349,56 | 41.43 | 104.42 | 18,4 _____ 76,91 | 9.11 | 321.8 | 166,33 _____ 110,41 | Р | 100 | 70 | 18.4 | 12.88 | 141.38 | 93.14 | 0.85 | 0.8 | 45.06
44 | Цена поставщика Теплоизоляция RIS м2 | 2.42 | 15.53 | _____ 15,53 |  | 37.58 | _____ 37,58 |  | 37.58 | _____ 37,58 | М | 0 | 0 |  |  |  |  | 0.85 | 0.8
Система П3
45 | ТЕР20-02-003-09 Установка решеток 600х350 мм шт. | 1 | 19.72 | 13,27 _____ 3,92 | 2.53 | 19.72 | 13,27 _____ 3,92 | 2.53 | 147.98 | 120,02 _____ 16,41 | Р | 128 | 83 | 16.99 | 11.01 | 130.58 | 79.69 | 0.85 | 0.8 | 11.55
46 | Цена поставщика Наружная вентиляционная решетка АРН 600х350 шт | 1 | 466.26 | _____ 466,26 |  | 466.26 | _____ 466,26 |  | 1720 | _____ 1720 | М | 0 | 0 |  |  |  |  | 0.85 | 0.8
47 | ТЕР20-02-005-08 Установка заслонок воздушных периметром, мм, до 2400 шт. | 1 | 53.39 | 19,16 _____ 32,13 | 2.1 | 53.39 | 19,16 _____ 32,13 | 2.1 | 313.74 | 173,36 _____ 131,65 | Р | 128 | 83 | 24.52 | 15.9 | 188.62 | 115.11 | 0.85 | 0.8 | 8.73
48 | Цена поставщика Заслонка регулирующая DPR 60-35 шт | 1 | 1010.88 | _____ 1010,88 |  | 1010.88 | _____ 1010,88 |  | 3690 | _____ 3690 | М | 0 | 0 |  |  |  |  | 0.85 | 0.8
49 | ТЕР20-06-005-01 Установка фильтров воздушных производительностью, тыс. м3/час, до 10 шт. | 1 | 175.83 | 123,65 _____ 38,39 | 13,79 _____ 0,33 | 175.83 | 123,65 _____ 38,39 | 13,79 _____ 0,33 | 1456.52 | 1117,09 _____ 285,2 | Р | 128 | 83 | 158.69 | 102.9 | 1218.6 | 743.71 | 0.85 | 0.8 | 54,23 _____ 2,95
50 | Цена поставщика Фильтр кассетный KPU 60-35 со вставкой фильтрующего класса EU-5 шт | 1 | 765.42 | _____ 765,42 |  | 765.42 | _____ 765,42 |  | 2794 | _____ 2794 | М | 0 | 0 |  |  |  |  | 0.85 | 0.8
51 | ТЕР20-06-006-02 Установка воздухонагревателей для обводного канала однорядных производительностью, тыс. м3/час, до 20 шт. | 1 | 268.35 | 116,22 _____ 127,64 | 24,49 _____ 1,31 | 268.35 | 116,22 _____ 127,64 | 24,49 _____ 1,31 | 1902.82 | 1050,02 _____ 744,06 | Р | 128 | 83 | 150.44 | 97.55 | 1155.26 | 705.05 | 0.85 | 0.8 | 108,74 _____ 11,8
52 | Цена поставщика Воздухонагреватель водяной NPW 60-35 шт | 1 | 2490.21 | _____ 2490,21 |  | 2490.21 | _____ 2490,21 |  | 9090 | _____ 9090 | М | 0 | 0 |  |  |  |  | 0.85 | 0.8
53 | ТЕР20-03-001-01 Установка шумоглушителя шт. | 1 | 98.57 | 70,5 _____ 21,15 | 6,92 _____ 0,16 | 98.57 | 70,5 _____ 21,15 | 6,92 _____ 0,16 | 899.69 | 637,78 _____ 235,41 | Р | 128 | 83 | 90.44 | 58.65 | 695.5 | 424.46 | 0.85 | 0.8 | 26,5 _____ 1,47
54 | Цена поставщика Шумоглушитель GHP 60-35 шт | 1 | 1984.77 | _____ 1984,77 |  | 1984.77 | _____ 1984,77 |  | 7245 | _____ 7245 | М | 0 | 0 |  |  |  |  | 0.85 | 0.8
55 | ТЕР20-03-002-02 Установка вентиляторов осевых массой, т, до 0,05 шт. | 1 | 83.2 | 65,84 _____ 2,57 | 14,79 _____ 0,16 | 83.2 | 65,84 _____ 2,57 | 14,79 _____ 0,16 | 672.1 | 594,83 _____ 10,68 | Р | 128 | 83 | 84.48 | 54.78 | 648.77 | 395.94 | 0.85 | 0.8 | 66,59 _____ 1,47
56 | Цена поставщика Канальный вентилятор для прямоугольных каналов VL 60-35/28-2D шт | 1 | 5031.37 | _____ 5031,37 |  | 5031.37 | _____ 5031,37 |  | 18366 | _____ 18366 | М | 0 | 0 |  |  |  |  | 0.85 | 0.8
57 | ТЕРм11-05-001-01 Привод приточного клапана GMA321.1E шт. | 1 | 47.76 | 6,36 _____ 9,04 | 32,36 _____ 3,22 | 47.76 | 6,36 _____ 9,04 | 32,36 _____ 3,22 | 201.65 | 57,54 _____ 23,04 | Р | 80 | 60 | 7.66 | 5.75 | 58.93 | 41.6 | 0.85 | 0.8 | 121,07 _____ 29,12
58 | Цена поставщика Электропривод Siemens GMA321.1E шт | 1 | 3726.55 | _____ 3726,55 |  | 3726.55 | _____ 3726,55 |  | 11527.97 | _____ 11527,97 | М | 0 | 0 |  |  |  |  | 0.85 | 0.8
59 | ТЕР20-02-018-01 Установка вставок гибких к вентиляторам м2 | 0.8 | 69.84 | 63,6 _____ 5,28 | 0.96 | 55.87 | 50,88 _____ 4,22 | 0.77 | 479.47 | 459,73 _____ 15,93 | Р | 128 | 83 | 65.13 | 42.23 | 500.19 | 305.26 | 0.85 | 0.8 | 3.81
60 | Цена поставщика Гибкая вставка для каналов прямоугольного сечения MV 60-35 шт | 2 | 239.16 | _____ 239,16 |  | 478.32 | _____ 478,32 |  | 1746 | _____ 1746 | М | 0 | 0 |  |  |  |  | 0.85 | 0.8
61 | ТЕР20-01-001-03А Прокладка воздуховодов из оцинкованной стали толщиной 0,5 мм, периметром, мм 800, 1000 м2 | 4.12 | 258.06 | 17 _____ 239,76 | 1,3 _____ 0,07 | 1063.21 | 70,04 _____ 987,81 | 5,36 _____ 0,29 | 3627.04 | 634,11 _____ 2968,62 | Р | 128 | 83 | 90.02 | 58.37 | 692.6 | 422.69 | 0.85 | 0.8 | 24,31 _____ 2,47
62 | ТЕР20-01-001-10А Прокладка воздуховодов из оцинкованной стали толщиной 0,7 мм, периметром, мм от 1100 до 1600 м2 | 9.6 | 242.88 | 14,71 _____ 226,96 | 1,21 _____ 0,06 | 2331.65 | 141,22 _____ 2178,81 | 11,62 _____ 0,58 | 8460.67 | 1276,03 _____ 7131,74 | Р | 128 | 83 | 181.5 | 117.69 | 1394.17 | 850.86 | 0.85 | 0.8 | 52,9 _____ 5,38
63 | ТЕР20-01-001-11А Прокладка воздуховодов из оцинкованной стали толщиной 0,7 мм, периметром, мм до 2400 м2 | 2.09 | 248.94 | 11,07 _____ 236,66 | 1,21 _____ 0,05 | 520.28 | 23,14 _____ 494,61 | 2,53 _____ 0,1 | 1746.97 | 208,87 _____ 1527,17 | Р | 128 | 83 | 29.75 | 19.29 | 228.19 | 139.26 | 0.85 | 0.8 | 10,93 _____ 0,86
64 | ТЕР20-02-003-06 Установка решеток приточно-вытяжных АРМ 400х100 шт. | 2 | 19.51 | 13,27 _____ 3,71 | 2.53 | 39.02 | 26,54 _____ 7,42 | 5.06 | 293.98 | 240,04 _____ 30,84 | Р | 128 | 83 | 33.97 | 22.03 | 261.16 | 159.39 | 0.85 | 0.8 | 23.1
65 | Цена поставщика Решетка вентиляционная АМР 400х100 шт | 2 | 147.11 | _____ 147,11 |  | 294.22 | _____ 294,22 |  | 1074 | _____ 1074 | М | 0 | 0 |  |  |  |  | 0.85 | 0.8
66 | ТЕР20-02-003-07 Установка решеток приточно-вытяжных АРМ 300х100 шт. | 5 | 19.51 | 13,27 _____ 3,71 | 2.53 | 97.55 | 66,35 _____ 18,55 | 12.65 | 734.95 | 600,1 _____ 77,1 | Р | 128 | 83 | 84.93 | 55.07 | 652.91 | 398.47 | 0.85 | 0.8 | 57.75
67 | Цена поставщика Решетка вентиляционная АМР 300х200 шт | 5 | 197.79 | _____ 197,79 |  | 988.95 | _____ 988,95 |  | 3610 | _____ 3610 | М | 0 | 0 |  |  |  |  | 0.85 | 0.8
68 | ТЕР20-06-013-01 Установка смесительного узела калорифера ONX 40х1.6 шт. | 1 | 285.69 | 202.96 | 82,73 _____ 4,1 | 285.69 | 202.96 | 82,73 _____ 4,1 | 2202.69 | 1833.97 | Р | 128 | 83 | 265.04 | 171.86 | 2035.63 | 1242.33 | 0.85 | 0.8 | 368,72 _____ 37,01
69 | Цена поставщика Смесительный узел калорифера ONX 40х1.6 комплект | 1 | 6859.17 | _____ 6859,17 |  | 6859.17 | _____ 6859,17 |  | 21218.64 | _____ 21218,64 | М | 0 | 0 |  |  |  |  | 0.85 | 0.8
70 | ТЕР26-01-018-01А Изоляция плоских и криволинейных поверхностей пластинами (плитами) из вспененного полиэтилена 10м2 | 0.75 | 474.63 | 83,64 _____ 349,56 | 41.43 | 355.97 | 62,73 _____ 262,17 | 31.07 | 1097.04 | 567,03 _____ 376,38 | Р | 100 | 70 | 62.73 | 43.91 | 481.98 | 317.54 | 0.85 | 0.8 | 153.63
71 | Цена поставщика Теплоизоляция RIS м2 | 8.25 | 15.53 | _____ 15,53 |  | 128.12 | _____ 128,12 |  | 128.12 | _____ 128,12 | М | 0 | 0 |  |  |  |  | 0.85 | 0.8
Система П4
72 | ТЕР20-02-003-08 Установка решеток 300х300 мм шт. | 1 | 19.72 | 13,27 _____ 3,92 | 2.53 | 19.72 | 13,27 _____ 3,92 | 2.53 | 147.98 | 120,02 _____ 16,41 | Р | 128 | 83 | 16.99 | 11.01 | 130.58 | 79.69 | 0.85 | 0.8 | 11.55
73 | Цена поставщика Наружная вентиляционная решетка АРН 300х300 шт | 1 | 255.87 | _____ 255,87 |  | 255.87 | _____ 255,87 |  | 934 | _____ 934 | М | 0 | 0 |  |  |  |  | 0.85 | 0.8
74 | ТЕР20-02-005-02 Установка заслонок воздушных диаметром, мм, до 355 шт. | 1 | 38.22 | 15,42 _____ 20,92 | 1.88 | 38.22 | 15,42 _____ 20,92 | 1.88 | 233.58 | 139,51 _____ 86,09 | Р | 128 | 83 | 19.74 | 12.8 | 151.79 | 92.63 | 0.85 | 0.8 | 7.98
75 | Цена поставщика Заслонка регулирующая DKR 315 шт | 1 | 369.83 | _____ 369,83 |  | 369.83 | _____ 369,83 |  | 1350 | _____ 1350 | М | 0 | 0 |  |  |  |  | 0.85 | 0.8
76 | ТЕР20-06-005-01 Установка фильтров воздушных производительностью, тыс. м3/час, до 10 шт. | 1 | 175.83 | 123,65 _____ 38,39 | 13,79 _____ 0,33 | 175.83 | 123,65 _____ 38,39 | 13,79 _____ 0,33 | 1456.52 | 1117,09 _____ 285,2 | Р | 128 | 83 | 158.69 | 102.9 | 1218.6 | 743.71 | 0.85 | 0.8 | 54,23 _____ 2,95
77 | Цена поставщика Фильтр кассетный KKF 315 со вставкой фильтрующего класса EU-5 шт | 1 | 332.85 | _____ 332,85 |  | 332.85 | _____ 332,85 |  | 1215 | _____ 1215 | М | 0 | 0 |  |  |  |  | 0.85 | 0.8
78 | ТЕР20-06-006-02 Установка воздухонагревателей для обводного канала однорядных производительностью, тыс. м3/час, до 20 шт. | 1 | 268.35 | 116,22 _____ 127,64 | 24,49 _____ 1,31 | 268.35 | 116,22 _____ 127,64 | 24,49 _____ 1,31 | 1902.82 | 1050,02 _____ 744,06 | Р | 128 | 83 | 150.44 | 97.55 | 1155.26 | 705.05 | 0.85 | 0.8 | 108,74 _____ 11,8
79 | Цена поставщика Воздухонагреватель водяной NKW 315/2 шт | 1 | 2219 | _____ 2219 |  | 2219 | _____ 2219 |  | 810 | _____ 810 | М | 0 | 0 |  |  |  |  | 0.85 | 0.8
80 | ТЕР20-03-001-01 Установка шумоглушителя шт. | 1 | 98.57 | 70,5 _____ 21,15 | 6,92 _____ 0,16 | 98.57 | 70,5 _____ 21,15 | 6,92 _____ 0,16 | 899.69 | 637,78 _____ 235,41 | Р | 128 | 83 | 90.44 | 58.65 | 695.5 | 424.46 | 0.85 | 0.8 | 26,5 _____ 1,47
81 | Цена поставщика Шумоглушитель GHK 315/9 шт | 1 | 892.16 | _____ 892,16 |  | 892.16 | _____ 892,16 |  | 2760.17 | _____ 2760,17 | М | 0 | 0 |  |  |  |  | 0.85 | 0.8
82 | ТЕР20-03-002-02 Установка вентиляторов осевых массой, т, до 0,05 шт. | 1 | 83.2 | 65,84 _____ 2,57 | 14,79 _____ 0,16 | 83.2 | 65,84 _____ 2,57 | 14,79 _____ 0,16 | 672.1 | 594,83 _____ 10,68 | Р | 128 | 83 | 84.48 | 54.78 | 648.77 | 395.94 | 0.85 | 0.8 | 66,59 _____ 1,47
83 | Цена поставщика Вентилятор канальный Systemair KD 315 L1 шт | 1 | 4010.91 | _____ 4010,91 |  | 4010.91 | _____ 4010,91 |  | 12407.63 | _____ 12407,63 | М | 0 | 0 |  |  |  |  | 0.85 | 0.8
84 | ТЕРм11-05-001-01 Привод приточного клапана GMA321.1E шт. | 1 | 47.76 | 6,36 _____ 9,04 | 32,36 _____ 3,22 | 47.76 | 6,36 _____ 9,04 | 32,36 _____ 3,22 | 201.65 | 57,54 _____ 23,04 | Р | 80 | 60 | 7.66 | 5.75 | 58.93 | 41.6 | 0.85 | 0.8 | 121,07 _____ 29,12
85 | Цена поставщика Электропривод Siemens GMA321.1E шт | 1 | 3726.55 | _____ 3726,55 |  | 3726.55 | _____ 3726,55 |  | 11527.97 | _____ 11527,97 | М | 0 | 0 |  |  |  |  | 0.85 | 0.8
86 | ТЕР20-01-001-02А Прокладка воздуховодов из оцинкованной стали толщиной 0,5 мм, периметром, мм до 600 м2 | 16.54 | 259.96 | 18,57 _____ 239,77 | 1,62 _____ 0,08 | 4299.74 | 307,15 _____ 3965,8 | 26,79 _____ 1,32 | 14817.86 | 2777,07 _____ 11918,56 | Р | 128 | 83 | 394.84 | 256.03 | 3035.31 | 1852.43 | 0.85 | 0.8 | 122,23 _____ 12,74
87 | ТЕР20-01-001-03А Прокладка воздуховодов из оцинкованной стали толщиной 0,5 мм, периметром, мм 800, 1000 м2 | 9.26 | 258.06 | 17 _____ 239,76 | 1,3 _____ 0,07 | 2389.64 | 157,42 _____ 2220,18 | 12,04 _____ 0,65 | 8152.04 | 1425,21 _____ 6672,2 | Р | 128 | 83 | 202.33 | 131.2 | 1556.68 | 950.03 | 0.85 | 0.8 | 54,63 _____ 5,56
88 | СЦМ-300-9002-1424 Шиберы в обечайке из тонколистовой корро-зионно-стойкой и сортовой стали прямоугольные периметром, мм, до: 700 шт. | 1 | 341 | _____ 341 |  | 341 | _____ 341 |  | 2352.65 | _____ 2352,65 | М | 0 | 0 |  |  |  |  | 0.85 | 0.8
89 | СЦМ-300-9002-1425 Шиберы в обечайке из тонколистовой корро-зионно-стойкой и сортовой стали прямоугольные периметром, мм, до: 1000 шт. | 2 | 432 | _____ 432 |  | 864 | _____ 864 |  | 6077.5 | _____ 6077,5 | М | 0 | 0 |  |  |  |  | 0.85 | 0.8
90 | СЦМ-300-9002-1426 Шиберы в обечайке из тонколистовой корро-зионно-стойкой и сортовой стали прямоугольные периметром, мм, до: 1300 шт. | 1 | 694 | _____ 694 |  | 694 | _____ 694 |  | 4313.14 | _____ 4313,14 | М | 0 | 0 |  |  |  |  | 0.85 | 0.8
91 | ТЕР20-02-003-05 Установка решеток 200х100 мм шт. | 9 | 19.51 | 13,27 _____ 3,71 | 2.53 | 175.59 | 119,43 _____ 33,39 | 22.77 | 1322.91 | 1080,18 _____ 138,78 | Р | 128 | 83 | 152.87 | 99.13 | 1175.24 | 717.24 | 0.85 | 0.8 | 103.95
92 | Цена поставщика Решетка вентиляционная АМР 200х100 шт | 9 | 103.14 | _____ 103,14 |  | 928.26 | _____ 928,26 |  | 4671.63 | _____ 4671,63 | М | 0 | 0 |  |  |  |  | 0.85 | 0.8
93 | ТЕР20-02-003-07 Установка решеток приточно-вытяжных АРМ 300х100 шт. | 3 | 19.51 | 13,27 _____ 3,71 | 2.53 | 58.53 | 39,81 _____ 11,13 | 7.59 | 440.97 | 360,06 _____ 46,26 | Р | 128 | 83 | 50.96 | 33.04 | 391.75 | 239.08 | 0.85 | 0.8 | 34.65
94 | Цена поставщика Решетка вентиляционная АМР 300х100 шт | 3 | 197.79 | _____ 197,79 |  | 593.37 | _____ 593,37 |  | 1835.58 | _____ 1835,58 | М | 0 | 0 |  |  |  |  | 0.85 | 0.8
95 | ТЕР20-06-013-01 Установка смесительного узела калорифера ONX 40х1.6 шт. | 1 | 285.69 | 202.96 | 82,73 _____ 4,1 | 285.69 | 202.96 | 82,73 _____ 4,1 | 2202.69 | 1833.97 | Р | 128 | 83 | 265.04 | 171.86 | 2035.63 | 1242.33 | 0.85 | 0.8 | 368,72 _____ 37,01
96 | Цена поставщика Смесительный узел калорифера ONX 40х2.5 комплект | 1 | 7133.12 | _____ 7133,12 |  | 7133.12 | _____ 7133,12 |  | 22066.1 | _____ 22066,1 | М | 0 | 0 |  |  |  |  | 0.85 | 0.8
97 | ТЕР20-02-004-15 Установка клапанов огнезадерживающих периметром, мм, до 1600 шт. | 1 | 69.03 | 46,15 _____ 18,81 | 4.07 | 69.03 | 46,15 _____ 18,81 | 4.07 | 507.01 | 416,79 _____ 74,61 | Р | 128 | 83 | 59.07 | 38.3 | 453.47 | 276.75 | 0.85 | 0.8 | 15.61
98 | Цена поставщика Клапан огнезадерживающий АЗЕ МФ 087-1.05.904-53 150х200 с приводом Berlimo 150х200 комплект | 1 | 3632.86 | _____ 3632,86 |  | 3632.86 | _____ 3632,86 |  | 11238.14 | _____ 11238,14 | М | 0 | 0 |  |  |  |  | 0.85 | 0.8
99 | ТЕР26-01-018-01А Изоляция плоских и криволинейных поверхностей пластинами (плитами) из вспененного полиэтилена 10м2 | 0.39 | 474.63 | 83,64 _____ 349,56 | 41.43 | 185.11 | 32,62 _____ 136,33 | 16.16 | 570.46 | 294,86 _____ 195,71 | Р | 100 | 70 | 32.62 | 22.83 | 250.63 | 165.12 | 0.85 | 0.8 | 79.89
100 | Цена поставщика Теплоизоляция RIS м2 | 4.29 | 15.53 | _____ 15,53 |  | 66.62 | _____ 66,62 |  | 66.62 | _____ 66,62 | М | 0 | 0 |  |  |  |  | 0.85 | 0.8
Система П5
101 | ТЕР20-02-003-09 Установка решеток 600х300 мм шт. | 1 | 19.72 | 13,27 _____ 3,92 | 2.53 | 19.72 | 13,27 _____ 3,92 | 2.53 | 147.98 | 120,02 _____ 16,41 | Р | 128 | 83 | 16.99 | 11.01 | 130.58 | 79.69 | 0.85 | 0.8 | 11.55
102 | Цена поставщика Наружная вентиляционная решетка АРН 600х300 шт | 1 | 382.71 | _____ 382,71 |  | 382.71 | _____ 382,71 |  | 1183.9 | _____ 1183,9 | М | 0 | 0 |  |  |  |  | 0.85 | 0.8
103 | ТЕР20-02-005-08 Установка заслонок воздушных периметром, мм, до 2400 шт. | 1 | 53.39 | 19,16 _____ 32,13 | 2.1 | 53.39 | 19,16 _____ 32,13 | 2.1 | 313.74 | 173,36 _____ 131,65 | Р | 128 | 83 | 24.52 | 15.9 | 188.62 | 115.11 | 0.85 | 0.8 | 8.73
104 | Цена поставщика Заслонка регулирующая для прямоугольных каналов DPR 60-30 шт | 1 | 813.08 | _____ 813,08 |  | 813.08 | _____ 813,08 |  | 2515.25 | _____ 2515,25 | М | 0 | 0 |  |  |  |  | 0.85 | 0.8
105 | ТЕР20-06-005-01 Установка фильтров воздушных производительностью, тыс. м3/час, до 10 шт. | 1 | 175.83 | 123,65 _____ 38,39 | 13,79 _____ 0,33 | 175.83 | 123,65 _____ 38,39 | 13,79 _____ 0,33 | 1456.52 | 1117,09 _____ 285,2 | Р | 128 | 83 | 158.69 | 102.9 | 1218.6 | 743.71 | 0.85 | 0.8 | 54,23 _____ 2,95
106 | Цена поставщика Фильтр кассетный KPU 60-30 со вставкой фильтрующего класса EU-5 шт | 1 | 765.42 | _____ 765,42 |  | 765.42 | _____ 765,42 |  | 2367.8 | _____ 2367,8 | М | 0 | 0 |  |  |  |  | 0.85 | 0.8
107 | ТЕР20-06-006-02 Установка воздухонагревателей для обводного канала однорядных производительностью, тыс. м3/час, до 20 шт. | 1 | 268.35 | 116,22 _____ 127,64 | 24,49 _____ 1,31 | 268.35 | 116,22 _____ 127,64 | 24,49 _____ 1,31 | 1902.82 | 1050,02 _____ 744,06 | Р | 128 | 83 | 150.44 | 97.55 | 1155.26 | 705.05 | 0.85 | 0.8 | 108,74 _____ 11,8
108 | Цена поставщика Воздухонагреватель водяной NPW 60-30 шт | 1 | 2490.21 | _____ 2490,21 |  | 2490.21 | _____ 2490,21 |  | 7703.39 | _____ 7703,39 | М | 0 | 0 |  |  |  |  | 0.85 | 0.8
109 | ТЕР20-03-001-01 Установка шумоглушителя шт. | 1 | 98.57 | 70,5 _____ 21,15 | 6,92 _____ 0,16 | 98.57 | 70,5 _____ 21,15 | 6,92 _____ 0,16 | 899.69 | 637,78 _____ 235,41 | Р | 128 | 83 | 90.44 | 58.65 | 695.5 | 424.46 | 0.85 | 0.8 | 26,5 _____ 1,47
110 | Цена поставщика Шумоглушитель GHP 60-30 шт | 1 | 1957.38 | _____ 1957,38 |  | 1957.38 | _____ 1957,38 |  | 7145 | _____ 7145 | М | 0 | 0 |  |  |  |  | 0.85 | 0.8
111 | ТЕР20-03-002-02 Установка вентиляторов осевых массой, т, до 0,05 шт. | 1 | 83.2 | 65,84 _____ 2,57 | 14,79 _____ 0,16 | 83.2 | 65,84 _____ 2,57 | 14,79 _____ 0,16 | 672.1 | 594,83 _____ 10,68 | Р | 128 | 83 | 84.48 | 54.78 | 648.77 | 395.94 | 0.85 | 0.8 | 66,59 _____ 1,47
112 | Цена поставщика Канальный вентилятор для прямоугольных каналов VL 60-30/28-2D шт | 1 | 5003.98 | _____ 5003,98 |  | 5003.98 | _____ 5003,98 |  | 18266 | _____ 18266 | М | 0 | 0 |  |  |  |  | 0.85 | 0.8
113 | ТЕРм11-05-001-01 Привод приточного клапана GMA321.1E шт. | 1 | 47.76 | 6,36 _____ 9,04 | 32,36 _____ 3,22 | 47.76 | 6,36 _____ 9,04 | 32,36 _____ 3,22 | 201.65 | 57,54 _____ 23,04 | Р | 80 | 60 | 7.66 | 5.75 | 58.93 | 41.6 | 0.85 | 0.8 | 121,07 _____ 29,12
114 | Цена поставщика Электропривод Siemens GMA321.1E шт | 1 | 3726.55 | _____ 3726,55 |  | 3726.55 | _____ 3726,55 |  | 11527.97 | _____ 11527,97 | М | 0 | 0 |  |  |  |  | 0.85 | 0.8
115 | ТЕР20-01-001-02А Прокладка воздуховодов из оцинкованной стали толщиной 0,5 мм, периметром, мм до 600 м2 | 9.96 | 259.96 | 18,57 _____ 239,77 | 1,62 _____ 0,08 | 2589.2 | 184,96 _____ 2388,1 | 16,14 _____ 0,8 | 8922.96 | 1672,28 _____ 7177,08 | Р | 128 | 83 | 237.77 | 154.18 | 1827.79 | 1115.49 | 0.85 | 0.8 | 73,6 _____ 7,67
116 | ТЕР20-01-001-03А Прокладка воздуховодов из оцинкованной стали толщиной 0,5 мм, периметром, мм 800, 1000 м2 | 11.18 | 258.06 | 17 _____ 239,76 | 1,3 _____ 0,07 | 2885.11 | 190,06 _____ 2680,52 | 14,53 _____ 0,78 | 9842.31 | 1720,71 _____ 8055,64 | Р | 128 | 83 | 244.28 | 158.4 | 1879.43 | 1147.01 | 0.85 | 0.8 | 65,96 _____ 6,71
117 | ТЕР20-01-001-10А Прокладка воздуховодов из оцинкованной стали толщиной 0,7 мм, периметром, мм от 1100 до 1600 м2 | 2.04 | 242.88 | 14,71 _____ 226,96 | 1,21 _____ 0,06 | 495.48 | 30,01 _____ 463 | 2,47 _____ 0,12 | 1797.89 | 271,16 _____ 1515,49 | Р | 128 | 83 | 38.57 | 25.01 | 296.26 | 180.81 | 0.85 | 0.8 | 11,24 _____ 1,14
118 | ТЕР20-01-001-11А Прокладка воздуховодов из оцинкованной стали толщиной 0,7 мм, периметром, мм до 2400 м2 | 3.15 | 248.94 | 11,07 _____ 236,66 | 1,21 _____ 0,05 | 784.16 | 34,87 _____ 745,48 | 3,81 _____ 0,16 | 2632.99 | 314,81 _____ 2301,71 | Р | 128 | 83 | 44.84 | 29.08 | 343.92 | 209.89 | 0.85 | 0.8 | 16,47 _____ 1,29
119 | СЦМ-300-9002-1426 Шиберы в обечайке из тонколистовой корро-зионно-стойкой и сортовой стали прямоугольные периметром, мм, до: 1300 шт. | 2 | 694 | _____ 694 |  | 1388 | _____ 1388 |  | 8626.28 | _____ 8626,28 | М | 0 | 0 |  |  |  |  | 0.85 | 0.8
120 | ТЕР20-02-003-06 Установка решеток приточно-вытяжных АРМ 400х150 шт. | 8 | 19.51 | 13,27 _____ 3,71 | 2.53 | 156.08 | 106,16 _____ 29,68 | 20.24 | 1175.92 | 960,16 _____ 123,36 | Р | 128 | 83 | 135.88 | 88.11 | 1044.65 | 637.55 | 0.85 | 0.8 | 92.4
121 | Цена поставщика Решетка вентиляционная АМР 400х150 шт | 8 | 155.33 | _____ 155,33 |  | 1242.64 | _____ 1242,64 |  | 4644.08 | _____ 4644,08 | М | 0 | 0 |  |  |  |  | 0.85 | 0.8
122 | ТЕР20-02-003-05 Установка решеток 200х100 мм шт. | 2 | 34.77 | 13,27 _____ 18,97 | 2.53 | 69.54 | 26,54 _____ 37,94 | 5.06 | 390.88 | 240,04 _____ 127,74 | Р | 128 | 83 | 33.97 | 22.03 | 261.16 | 159.39 | 0.85 | 0.8 | 23.1
123 | Цена поставщика Решетка вентиляционная АМР 200х100 шт | 2 | 103.14 | _____ 103,14 |  | 206.28 | _____ 206,28 |  | 1038.14 | _____ 1038,14 | М | 0 | 0 |  |  |  |  | 0.85 | 0.8
124 | ТЕР20-06-013-01 Установка смесительного узела калорифера ONX 40х1.6 шт. | 1 | 285.69 | 202.96 | 82,73 _____ 4,1 | 285.69 | 202.96 | 82,73 _____ 4,1 | 2202.69 | 1833.97 | Р | 128 | 83 | 265.04 | 171.86 | 2035.63 | 1242.33 | 0.85 | 0.8 | 368,72 _____ 37,01
125 | Цена поставщика Смесительный узел калорифера ONX 40х1.6 комплект | 1 | 6859.17 | _____ 6859,17 |  | 6859.17 | _____ 6859,17 |  | 21218.64 | _____ 21218,64 | М | 0 | 0 |  |  |  |  | 0.85 | 0.8
126 | ТЕР26-01-018-01А Изоляция плоских и криволинейных поверхностей пластинами (плитами) из вспененного полиэтилена 10м2 | 0.67 | 474.63 | 83,64 _____ 349,56 | 41.43 | 318 | 56,04 _____ 234,2 | 27.76 | 980.02 | 506,55 _____ 336,23 | Р | 100 | 70 | 56.04 | 39.23 | 430.57 | 283.67 | 0.85 | 0.8 | 137.24
127 | Цена поставщика Теплоизоляция RIS м2 | 7.37 | 15.33 | _____ 15,33 |  | 112.98 | _____ 112,98 |  | 114.46 | _____ 114,46 | М | 0 | 0 |  |  |  |  | 0.85 | 0.8
Система П6
128 | ТЕР20-02-003-09 Установка решеток 600х300 мм шт. | 1 | 19.72 | 13,27 _____ 3,92 | 2.53 | 19.72 | 13,27 _____ 3,92 | 2.53 | 147.98 | 120,02 _____ 16,41 | Р | 128 | 83 | 16.99 | 11.01 | 130.58 | 79.69 | 0.85 | 0.8 | 11.55
129 | Цена поставщика Наружная вентиляционная решетка АРН 600х300 шт | 1 | 382.71 | _____ 382,71 |  | 382.71 | _____ 382,71 |  | 1183.9 | _____ 1183,9 | М | 0 | 0 |  |  |  |  | 0.85 | 0.8
130 | ТЕР20-02-005-08 Установка заслонок воздушных периметром, мм, до 2400 шт. | 1 | 53.39 | 19,16 _____ 32,13 | 2.1 | 53.39 | 19,16 _____ 32,13 | 2.1 | 313.74 | 173,36 _____ 131,65 | Р | 128 | 83 | 24.52 | 15.9 | 188.62 | 115.11 | 0.85 | 0.8 | 8.73
131 | Цена поставщика Заслонка регулирующая для прямоугольных каналов DPR 60-30 шт | 1 | 813.08 | _____ 813,08 |  | 813.08 | _____ 813,08 |  | 2515.25 | _____ 2515,25 | М | 0 | 0 |  |  |  |  | 0.85 | 0.8
132 | ТЕР20-06-005-01 Установка фильтров воздушных производительностью, тыс. м3/час, до 10 шт. | 1 | 175.83 | 123,65 _____ 38,39 | 13,79 _____ 0,33 | 175.83 | 123,65 _____ 38,39 | 13,79 _____ 0,33 | 1456.52 | 1117,09 _____ 285,2 | Р | 128 | 83 | 158.69 | 102.9 | 1218.6 | 743.71 | 0.85 | 0.8 | 54,23 _____ 2,95
133 | Цена поставщика Фильтр кассетный KPU 60-30 со вставкой фильтрующего класса EU-5 шт | 1 | 765.42 | _____ 765,42 |  | 765.42 | _____ 765,42 |  | 2367.8 | _____ 2367,8 | М | 0 | 0 |  |  |  |  | 0.85 | 0.8
134 | ТЕР20-06-006-02 Установка воздухонагревателей для обводного канала однорядных производительностью, тыс. м3/час, до 20 шт. | 1 | 268.35 | 116,22 _____ 127,64 | 24,49 _____ 1,31 | 268.35 | 116,22 _____ 127,64 | 24,49 _____ 1,31 | 1902.82 | 1050,02 _____ 744,06 | Р | 128 | 83 | 150.44 | 97.55 | 1155.26 | 705.05 | 0.85 | 0.8 | 108,74 _____ 11,8
135 | Цена поставщика Воздухонагреватель водяной NPW 60-30 шт | 1 | 2490.21 | _____ 2490,21 |  | 2490.21 | _____ 2490,21 |  | 7703.39 | _____ 7703,39 | М | 0 | 0 |  |  |  |  | 0.85 | 0.8
136 | ТЕР20-03-001-01 Установка шумоглушителя шт. | 1 | 98.57 | 70,5 _____ 21,15 | 6,92 _____ 0,16 | 98.57 | 70,5 _____ 21,15 | 6,92 _____ 0,16 | 899.69 | 637,78 _____ 235,41 | Р | 128 | 83 | 90.44 | 58.65 | 695.5 | 424.46 | 0.85 | 0.8 | 26,5 _____ 1,47
137 | Цена поставщика Шумоглушитель GHP 60-30 шт | 1 | 1957.38 | _____ 1957,38 |  | 1957.38 | _____ 1957,38 |  | 7145 | _____ 7145 | М | 0 | 0 |  |  |  |  | 0.85 | 0.8
138 | ТЕР20-03-002-02 Установка вентиляторов осевых массой, т, до 0,05 шт. | 1 | 83.2 | 65,84 _____ 2,57 | 14,79 _____ 0,16 | 83.2 | 65,84 _____ 2,57 | 14,79 _____ 0,16 | 672.1 | 594,83 _____ 10,68 | Р | 128 | 83 | 84.48 | 54.78 | 648.77 | 395.94 | 0.85 | 0.8 | 66,59 _____ 1,47
139 | Цена поставщика Канальный вентилятор для прямоугольных каналов VL 60-30/28-2D шт | 1 | 5003.98 | _____ 5003,98 |  | 5003.98 | _____ 5003,98 |  | 18266 | _____ 18266 | М | 0 | 0 |  |  |  |  | 0.85 | 0.8
140 | ТЕРм11-05-001-01 Привод приточного клапана GMA321.1E шт. | 1 | 47.76 | 6,36 _____ 9,04 | 32,36 _____ 3,22 | 47.76 | 6,36 _____ 9,04 | 32,36 _____ 3,22 | 201.65 | 57,54 _____ 23,04 | Р | 80 | 60 | 7.66 | 5.75 | 58.93 | 41.6 | 0.85 | 0.8 | 121,07 _____ 29,12
141 | Цена поставщика Электропривод Siemens GMA321.1E шт | 1 | 3726.55 | _____ 3726,55 |  | 3726.55 | _____ 3726,55 |  | 11527.97 | _____ 11527,97 | М | 0 | 0 |  |  |  |  | 0.85 | 0.8
142 | ТЕР20-01-001-03А Прокладка воздуховодов из оцинкованной стали толщиной 0,5 мм, периметром, мм 800, 1000 м2 | 6.96 | 258.06 | 17 _____ 239,76 | 1,3 _____ 0,07 | 1796.1 | 118,32 _____ 1668,73 | 9,05 _____ 0,49 | 6127.24 | 1071,21 _____ 5014,97 | Р | 128 | 83 | 152.08 | 98.61 | 1170.02 | 714.06 | 0.85 | 0.8 | 41,06 _____ 4,18
143 | ТЕР20-01-001-10А Прокладка воздуховодов из оцинкованной стали толщиной 0,7 мм, периметром, мм от 1100 до 1600 м2 | 7.87 | 242.88 | 14,71 _____ 226,96 | 1,21 _____ 0,06 | 1911.47 | 115,77 _____ 1786,18 | 9,52 _____ 0,47 | 6935.99 | 1046,08 _____ 5846,55 | Р | 128 | 83 | 148.79 | 96.48 | 1142.93 | 697.53 | 0.85 | 0.8 | 43,36 _____ 4,41
144 | ТЕР20-01-001-11А Прокладка воздуховодов из оцинкованной стали толщиной 0,7 мм, периметром, мм до 2400 м2 | 3.78 | 248.94 | 11,07 _____ 236,66 | 1,21 _____ 0,05 | 940.99 | 41,84 _____ 894,58 | 4,57 _____ 0,19 | 3159.59 | 377,77 _____ 2762,05 | Р | 128 | 83 | 53.8 | 34.88 | 412.7 | 251.87 | 0.85 | 0.8 | 19,77 _____ 1,55
145 | ТЕР20-02-003-06 Установка решеток приточно-вытяжных АРМ 400х150 шт. | 8 | 19.51 | 13,27 _____ 3,71 | 2.53 | 156.08 | 106,16 _____ 29,68 | 20.24 | 1175.92 | 960,16 _____ 123,36 | Р | 128 | 83 | 135.88 | 88.11 | 1044.65 | 637.55 | 0.85 | 0.8 | 92.4
146 | Цена поставщика Решетка вентиляционная АМР 400х150 шт | 8 | 155.33 | _____ 155,33 |  | 1242.64 | _____ 1242,64 |  | 4644.08 | _____ 4644,08 | М | 0 | 0 |  |  |  |  | 0.85 | 0.8
147 | ТЕР20-06-013-01 Установка смесительного узела калорифера ONX 40х1.6 шт. | 1 | 285.69 | 202.96 | 82,73 _____ 4,1 | 285.69 | 202.96 | 82,73 _____ 4,1 | 2202.69 | 1833.97 | Р | 128 | 83 | 265.04 | 171.86 | 2035.63 | 1242.33 | 0.85 | 0.8 | 368,72 _____ 37,01
148 | Цена поставщика Смесительный узел калорифера ONX 40х1.6 комплект | 1 | 6859.17 | _____ 6859,17 |  | 6859.17 | _____ 6859,17 |  | 21218.64 | _____ 21218,64 | М | 0 | 0 |  |  |  |  | 0.85 | 0.8
149 | ТЕР26-01-018-01А Изоляция плоских и криволинейных поверхностей пластинами (плитами) из вспененного полиэтилена 10м2 | 1.08 | 474.63 | 83,64 _____ 349,56 | 41.43 | 512.6 | 90,33 _____ 377,53 | 44.74 | 1579.74 | 816,52 _____ 541,99 | Р | 100 | 70 | 90.33 | 63.23 | 694.04 | 457.25 | 0.85 | 0.8 | 221.23
150 | Цена поставщика Теплоизоляция RIS м2 | 11.88 | 15.53 | _____ 15,53 |  | 184.5 | _____ 184,5 |  | 184.5 | _____ 184,5 | М | 0 | 0 |  |  |  |  | 0.85 | 0.8
Система П7
151 | ТЕР20-02-002-01 Установка решеток площадью в свету, м2, до 0,5 шт. | 1 | 22.52 | 16,56 _____ 3,43 | 2.53 | 22.52 | 16,56 _____ 3,43 | 2.53 | 177.94 | 149,77 _____ 16,62 | Р | 128 | 83 | 21.2 | 13.74 | 162.95 | 99.45 | 0.85 | 0.8 | 11.55
152 | Цена поставщика Наружная вентиляционная решетка АРН 700х400 шт | 1 | 635.57 | _____ 635,57 |  | 635.57 | _____ 635,57 |  | 1966.1 | _____ 1966,1 | М | 0 | 0 |  |  |  |  | 0.85 | 0.8
153 | ТЕР20-02-005-08 Установка заслонок воздушных периметром, мм, до 2400 шт. | 1 | 53.39 | 19,16 _____ 32,13 | 2.1 | 53.39 | 19,16 _____ 32,13 | 2.1 | 313.74 | 173,36 _____ 131,65 | Р | 128 | 83 | 24.52 | 15.9 | 188.62 | 115.11 | 0.85 | 0.8 | 8.73
154 | Цена поставщика Заслонка регулирующая для прямоугольных каналов DPR 70-40 шт | 1 | 1033.07 | _____ 1033,07 |  | 1033.07 | _____ 1033,07 |  | 3195.76 | _____ 3195,76 | М | 0 | 0 |  |  |  |  | 0.85 | 0.8
155 | ТЕР20-06-005-01 Установка фильтров воздушных производительностью, тыс. м3/час, до 10 шт. | 1 | 175.83 | 123,65 _____ 38,39 | 13,79 _____ 0,33 | 175.83 | 123,65 _____ 38,39 | 13,79 _____ 0,33 | 1456.52 | 1117,09 _____ 285,2 | Р | 128 | 83 | 158.69 | 102.9 | 1218.6 | 743.71 | 0.85 | 0.8 | 54,23 _____ 2,95
156 | Цена поставщика Фильтр кассетный KPU 70-40 со вставкой фильтрующего класса EU-5 шт | 1 | 1028.41 | _____ 1028,41 |  | 1028.41 | _____ 1028,41 |  | 3181.36 | _____ 3181,36 | М | 0 | 0 |  |  |  |  | 0.85 | 0.8
157 | ТЕР20-06-006-02 Установка воздухонагревателей для обводного канала однорядных производительностью, тыс. м3/час, до 20 шт. | 1 | 268.35 | 116,22 _____ 127,64 | 24,49 _____ 1,31 | 268.35 | 116,22 _____ 127,64 | 24,49 _____ 1,31 | 1902.82 | 1050,02 _____ 744,06 | Р | 128 | 83 | 150.44 | 97.55 | 1155.26 | 705.05 | 0.85 | 0.8 | 108,74 _____ 11,8
158 | Цена поставщика Воздухонагреватель водяной NPW 70-40/2 шт | 1 | 2872.37 | _____ 2872,37 |  | 2872.37 | _____ 2872,37 |  | 8885.59 | _____ 8885,59 | М | 0 | 0 |  |  |  |  | 0.85 | 0.8
159 | ТЕР20-03-001-01 Установка шумоглушителя шт. | 1 | 98.57 | 70,5 _____ 21,15 | 6,92 _____ 0,16 | 98.57 | 70,5 _____ 21,15 | 6,92 _____ 0,16 | 899.69 | 637,78 _____ 235,41 | Р | 128 | 83 | 90.44 | 58.65 | 695.5 | 424.46 | 0.85 | 0.8 | 26,5 _____ 1,47
160 | Цена поставщика Шумоглушитель GHP 70-40 шт | 1 | 2724.44 | _____ 2724,44 |  | 2724.44 | _____ 2724,44 |  | 8427.97 | _____ 8427,97 | М | 0 | 0 |  |  |  |  | 0.85 | 0.8
161 | ТЕР20-03-002-02 Установка вентиляторов осевых массой, т, до 0,05 шт. | 1 | 83.2 | 65,84 _____ 2,57 | 14,79 _____ 0,16 | 83.2 | 65,84 _____ 2,57 | 14,79 _____ 0,16 | 672.1 | 594,83 _____ 10,68 | Р | 128 | 83 | 84.48 | 54.78 | 648.77 | 395.94 | 0.85 | 0.8 | 66,59 _____ 1,47
162 | Цена поставщика Канальный вентилятор для прямоугольных каналов VL 70-40/31-2D шт | 1 | 6017.87 | _____ 6017,87 |  | 6017.87 | _____ 6017,87 |  | 18616.1 | _____ 18616,1 | М | 0 | 0 |  |  |  |  | 0.85 | 0.8
163 | ТЕРм11-05-001-01 Привод приточного клапана GMA321.1E шт. | 1 | 47.76 | 6,36 _____ 9,04 | 32,36 _____ 3,22 | 47.76 | 6,36 _____ 9,04 | 32,36 _____ 3,22 | 201.65 | 57,54 _____ 23,04 | Р | 80 | 60 | 7.66 | 5.75 | 58.93 | 41.6 | 0.85 | 0.8 | 121,07 _____ 29,12
164 | Цена поставщика Электропривод Siemens GMA321.1E шт | 1 | 3726.55 | _____ 3726,55 |  | 3726.55 | _____ 3726,55 |  | 11527.97 | _____ 11527,97 | М | 0 | 0 |  |  |  |  | 0.85 | 0.8
165 | ТЕР20-01-001-03А Прокладка воздуховодов из оцинкованной стали толщиной 0,5 мм, периметром, мм 800, 1000 м2 | 13.64 | 258.06 | 17 _____ 239,76 | 1,3 _____ 0,07 | 3519.94 | 231,88 _____ 3270,33 | 17,73 _____ 0,95 | 12007.97 | 2099,33 _____ 9828,16 | Р | 128 | 83 | 298.02 | 193.25 | 2292.97 | 1399.39 | 0.85 | 0.8 | 80,48 _____ 8,18
166 | ТЕР20-01-001-10А Прокладка воздуховодов из оцинкованной стали толщиной 0,7 мм, периметром, мм от 1100 до 1600 м2 | 12.36 | 242.88 | 14,71 _____ 226,96 | 1,21 _____ 0,06 | 3002 | 181,82 _____ 2805,22 | 14,96 _____ 0,74 | 10893.12 | 1642,89 _____ 9182,13 | Р | 128 | 83 | 233.68 | 151.52 | 1794.99 | 1095.47 | 0.85 | 0.8 | 68,1 _____ 6,92
167 | ТЕР20-01-001-11А Прокладка воздуховодов из оцинкованной стали толщиной 0,7 мм, периметром, мм до 2400 м2 | 12.54 | 248.94 | 11,07 _____ 236,66 | 1,21 _____ 0,05 | 3121.71 | 138,82 _____ 2967,72 | 15,17 _____ 0,63 | 10481.81 | 1253,25 _____ 9162,98 | Р | 128 | 83 | 178.5 | 115.74 | 1369.13 | 835.57 | 0.85 | 0.8 | 65,58 _____ 5,14
168 | СЦМ-300-9002-1426 Шиберы в обечайке из тонколистовой корро-зионно-стойкой и сортовой стали прямоугольные периметром, мм, до: 1300 шт. | 2 | 694 | _____ 694 |  | 1388 | _____ 1388 |  | 8626.28 | _____ 8626,28 | М | 0 | 0 |  |  |  |  | 0.85 | 0.8
169 | ТЕР20-02-003-06 Установка решеток приточно-вытяжных АРМ 400х150 шт. | 15 | 19.51 | 13,27 _____ 3,71 | 2.53 | 292.65 | 199,05 _____ 55,65 | 37.95 | 2204.85 | 1800,3 _____ 231,3 | Р | 128 | 83 | 254.78 | 165.21 | 1958.73 | 1195.4 | 0.85 | 0.8 | 173.25
170 | Цена поставщика Решетка вентиляционная АМР 400х150 шт | 15 | 155.33 | _____ 155,33 |  | 2329.95 | _____ 2329,95 |  | 8707.65 | _____ 8707,65 | М | 0 | 0 |  |  |  |  | 0.85 | 0.8
171 | ТЕР20-06-013-01 Установка смесительного узела калорифера ONX 40х1.6 шт. | 1 | 285.69 | 202.96 | 82,73 _____ 4,1 | 285.69 | 202.96 | 82,73 _____ 4,1 | 2202.69 | 1833.97 | Р | 128 | 83 | 265.04 | 171.86 | 2035.63 | 1242.33 | 0.85 | 0.8 | 368,72 _____ 37,01
172 | Цена поставщика Смесительный узел калорифера ONX 40х1.6 комплект | 1 | 6859.17 | _____ 6859,17 |  | 6859.17 | _____ 6859,17 |  | 21218.64 | _____ 21218,64 | М | 0 | 0 |  |  |  |  | 0.85 | 0.8
173 | ТЕР26-01-018-01А Изоляция плоских и криволинейных поверхностей пластинами (плитами) из вспененного полиэтилена 10м2 | 0.85 | 474.63 | 83,64 _____ 349,56 | 41.43 | 403.44 | 71,09 _____ 297,13 | 35.22 | 1243.31 | 642,63 _____ 426,57 | Р | 100 | 70 | 71.09 | 49.76 | 546.24 | 359.87 | 0.85 | 0.8 | 174.11
174 | Цена поставщика Теплоизоляция RIS м2 | 9.35 | 15.53 | _____ 15,53 |  | 145.21 | _____ 145,21 |  | 145.21 | _____ 145,21 | М | 0 | 0 |  |  |  |  | 0.85 | 0.8
Система В1
175 | ТЕР20-02-002-01 Установка решеток площадью в свету, м2, до 0,5 шт. | 1 | 22.52 | 16,56 _____ 3,43 | 2.53 | 22.52 | 16,56 _____ 3,43 | 2.53 | 177.94 | 149,77 _____ 16,62 | Р | 128 | 83 | 21.2 | 13.74 | 162.95 | 99.45 | 0.85 | 0.8 | 11.55
176 | Цена поставщика Наружная вентиляционная решетка АРН 500х300 шт | 1 | 336.14 | _____ 336,14 |  | 336.14 | _____ 336,14 |  | 1039.83 | _____ 1039,83 | М | 0 | 0 |  |  |  |  | 0.85 | 0.8
177 | ТЕР20-02-004-01 Установка клапанов обратных диаметром, мм, до 355 шт. | 1 | 22.37 | 11,54 _____ 9,07 | 1.76 | 22.37 | 11,54 _____ 9,07 | 1.76 | 148.14 | 104,3 _____ 36,29 | Р | 128 | 83 | 14.77 | 9.58 | 113.48 | 69.26 | 0.85 | 0.8 | 7.55
178 | Цена поставщика Клапан обратный РКО 315 шт | 1 | 273.95 | _____ 273,95 |  | 273.95 | _____ 273,95 |  | 847.46 | _____ 847,46 | М | 0 | 0 |  |  |  |  | 0.85 | 0.8
179 | ТЕР20-03-002-02 Установка вентиляторов осевых массой, т, до 0,05 шт. | 1 | 83.2 | 65,84 _____ 2,57 | 14,79 _____ 0,16 | 83.2 | 65,84 _____ 2,57 | 14,79 _____ 0,16 | 672.1 | 594,83 _____ 10,68 | Р | 128 | 83 | 84.48 | 54.78 | 648.77 | 395.94 | 0.85 | 0.8 | 66,59 _____ 1,47
180 | Цена поставщика Вентилятор канальный VK 315/1 шт | 1 | 1425.91 | _____ 1425,91 |  | 1425.91 | _____ 1425,91 |  | 4411.02 | _____ 4411,02 | М | 0 | 0 |  |  |  |  | 0.85 | 0.8
181 | ТЕР20-03-001-01 Установка шумоглушителя шт. | 1 | 98.57 | 70,5 _____ 21,15 | 6,92 _____ 0,16 | 98.57 | 70,5 _____ 21,15 | 6,92 _____ 0,16 | 899.69 | 637,78 _____ 235,41 | Р | 128 | 83 | 90.44 | 58.65 | 695.5 | 424.46 | 0.85 | 0.8 | 26,5 _____ 1,47
182 | Цена поставщика Шумоглушитель GHK 315/9 шт | 1 | 892.16 | _____ 892,16 |  | 892.16 | _____ 892,16 |  | 2760.17 | _____ 2760,17 | М | 0 | 0 |  |  |  |  | 0.85 | 0.8
183 | ТЕР20-01-001-02А Прокладка воздуховодов из оцинкованной стали толщиной 0,5 мм, периметром, мм до 600 м2 | 13.64 | 259.96 | 18,57 _____ 239,77 | 1,62 _____ 0,08 | 3545.85 | 253,29 _____ 3270,46 | 22,1 _____ 1,09 | 12219.8 | 2290,16 _____ 9828,84 | Р | 128 | 83 | 325.61 | 211.14 | 2503.12 | 1527.64 | 0.85 | 0.8 | 100,8 _____ 10,5
184 | ТЕР20-01-001-03А Прокладка воздуховодов из оцинкованной стали толщиной 0,5 мм, периметром, мм 800, 1000 м2 | 15.83 | 258.06 | 17 _____ 239,76 | 1,3 _____ 0,07 | 4085.09 | 269,11 _____ 3795,4 | 20,58 _____ 1,11 | 13935.94 | 2436,4 _____ 11406,14 | Р | 128 | 83 | 345.88 | 224.28 | 2661.14 | 1624.08 | 0.85 | 0.8 | 93,4 _____ 9,5
185 | СЦМ-300-9002-1423 Шиберы в обечайке из тонколистовой корро-зионно-стойкой и сортовой стали прямоугольные периметром, мм, до: 500 шт. | 2 | 244 | _____ 244 |  | 488 | _____ 488 |  | 3332.92 | _____ 3332,92 | М | 0 | 0 |  |  |  |  | 0.85 | 0.8
186 | СЦМ-300-9002-1424 Шиберы в обечайке из тонколистовой корро-зионно-стойкой и сортовой стали прямоугольные периметром, мм, до: 700 шт. | 1 | 341 | _____ 341 |  | 341 | _____ 341 |  | 2352.65 | _____ 2352,65 | М | 0 | 0 |  |  |  |  | 0.85 | 0.8
187 | СЦМ-300-9002-1425 Шиберы в обечайке из тонколистовой корро-зионно-стойкой и сортовой стали прямоугольные периметром, мм, до: 1000 шт. | 1 | 432 | _____ 432 |  | 432 | _____ 432 |  | 3038.75 | _____ 3038,75 | М | 0 | 0 |  |  |  |  | 0.85 | 0.8
188 | ТЕР20-02-003-05 Установка решеток 200х100 мм шт. | 14 | 19.51 | 13,27 _____ 3,71 | 2.53 | 273.14 | 185,78 _____ 51,94 | 35.42 | 2057.86 | 1680,28 _____ 215,88 | Р | 128 | 83 | 237.8 | 154.2 | 1828.14 | 1115.71 | 0.85 | 0.8 | 161.7
189 | Цена поставщика Решетка вентиляционная АМР 200х100 шт | 14 | 103.14 | _____ 103,14 |  | 1443.96 | _____ 1443,96 |  | 7266.98 | _____ 7266,98 | М | 0 | 0 |  |  |  |  | 0.85 | 0.8
Система В2
190 | ТЕР20-02-002-01 Установка решеток площадью в свету, м2, до 0,5 шт. | 1 | 22.52 | 16,56 _____ 3,43 | 2.53 | 22.52 | 16,56 _____ 3,43 | 2.53 | 177.94 | 149,77 _____ 16,62 | Р | 128 | 83 | 21.2 | 13.74 | 162.95 | 99.45 | 0.85 | 0.8 | 11.55
191 | Цена поставщика Наружная вентиляционная решетка АРН 200х200 шт | 1 | 204.37 | _____ 204,37 |  | 204.37 | _____ 204,37 |  | 632.2 | _____ 632,2 | М | 0 | 0 |  |  |  |  | 0.85 | 0.8
192 | ТЕР20-02-004-01 Установка клапанов обратных диаметром, мм, до 355 шт. | 1 | 22.37 | 11,54 _____ 9,07 | 1.76 | 22.37 | 11,54 _____ 9,07 | 1.76 | 148.14 | 104,3 _____ 36,29 | Р | 128 | 83 | 14.77 | 9.58 | 113.48 | 69.26 | 0.85 | 0.8 | 7.55
193 | Цена поставщика Клапан обратный РКО 215 шт | 1 | 260.25 | _____ 260,25 |  | 260.25 | _____ 260,25 |  | 805.08 | _____ 805,08 | М | 0 | 0 |  |  |  |  | 0.85 | 0.8
194 | ТЕР20-03-002-02 Установка вентиляторов осевых массой, т, до 0,05 шт. | 1 | 83.2 | 65,84 _____ 2,57 | 14,79 _____ 0,16 | 83.2 | 65,84 _____ 2,57 | 14,79 _____ 0,16 | 672.1 | 594,83 _____ 10,68 | Р | 128 | 83 | 84.48 | 54.78 | 648.77 | 395.94 | 0.85 | 0.8 | 66,59 _____ 1,47
195 | Цена поставщика Вентилятор канальный VK 125/1 шт | 1 | 699.67 | _____ 699,67 |  | 699.67 | _____ 699,67 |  | 2164.41 | _____ 2164,41 | М | 0 | 0 |  |  |  |  | 0.85 | 0.8
196 | ТЕР20-03-001-01 Установка шумоглушителя шт. | 1 | 98.57 | 70,5 _____ 21,15 | 6,92 _____ 0,16 | 98.57 | 70,5 _____ 21,15 | 6,92 _____ 0,16 | 899.69 | 637,78 _____ 235,41 | Р | 128 | 83 | 90.44 | 58.65 | 695.5 | 424.46 | 0.85 | 0.8 | 26,5 _____ 1,47
197 | Цена поставщика Шумоглушитель GHK 125/6 шт | 1 | 369.83 | _____ 369,83 |  | 369.83 | _____ 369,83 |  | 1144.07 | _____ 1144,07 | М | 0 | 0 |  |  |  |  | 0.85 | 0.8
198 | ТЕР20-01-001-01 Прокладка воздуховодов из листовой стали толщиной 0,5 мм, диаметром, мм, до 160 м2 | 4.082 | 302.96 | 18,57 _____ 282,77 | 1,62 _____ 0,08 | 1236.68 | 75,8 _____ 1154,27 | 6,61 _____ 0,33 | 4340.8 | 685,37 _____ 3625,26 | Р | 128 | 83 | 97.45 | 63.19 | 749.1 | 457.17 | 0.85 | 0.8 | 30,17 _____ 3,14
199 | ТЕР20-02-003-05 Установка решеток 200х100 мм шт. | 2 | 19.51 | 13,27 _____ 3,71 | 2.53 | 39.02 | 26,54 _____ 7,42 | 5.06 | 293.98 | 240,04 _____ 30,84 | Р | 128 | 83 | 33.97 | 22.03 | 261.16 | 159.39 | 0.85 | 0.8 | 23.1
200 | Цена поставщика Решетка вентиляционная АМР 200х100 шт | 2 | 103.14 | _____ 103,14 |  | 206.28 | _____ 206,28 |  | 1038.14 | _____ 1038,14 | М | 0 | 0 |  |  |  |  | 0.85 | 0.8
201 | ТЕР20-02-003-08 Установка решеток 400х200 мм шт. | 1 | 19.72 | 13,27 _____ 3,92 | 2.53 | 19.72 | 13,27 _____ 3,92 | 2.53 | 147.98 | 120,02 _____ 16,41 | Р | 128 | 83 | 16.99 | 11.01 | 130.58 | 79.69 | 0.85 | 0.8 | 11.55
202 | Цена поставщика Решетка вентиляционная ВР-Д1 400х200 шт | 1 | 177.25 | _____ 177,25 |  | 177.25 | _____ 177,25 |  | 648.31 | _____ 648,31 | М | 0 | 0 |  |  |  |  | 0.85 | 0.8
Система В3
203 | ТЕР20-02-002-01 Установка решеток площадью в свету, м2, до 0,5 шт. | 1 | 22.52 | 16,56 _____ 3,43 | 2.53 | 22.52 | 16,56 _____ 3,43 | 2.53 | 177.94 | 149,77 _____ 16,62 | Р | 128 | 83 | 21.2 | 13.74 | 162.95 | 99.45 | 0.85 | 0.8 | 11.55
204 | Цена поставщика Наружная вентиляционная решетка АРН 400х200 шт | 1 | 218.06 | _____ 218,06 |  | 218.06 | _____ 218,06 |  | 796 | _____ 796 | М | 0 | 0 |  |  |  |  | 0.85 | 0.8
205 | ТЕР20-02-004-01 Установка клапанов обратных диаметром, мм, до 355 шт. | 1 | 22.37 | 11,54 _____ 9,07 | 1.76 | 22.37 | 11,54 _____ 9,07 | 1.76 | 148.14 | 104,3 _____ 36,29 | Р | 128 | 83 | 14.77 | 9.58 | 113.48 | 69.26 | 0.85 | 0.8 | 7.55
206 | Цена поставщика Клапан обратный РКО 160 шт | 1 | 254.77 | _____ 254,77 |  | 254.77 | _____ 254,77 |  | 788.14 | _____ 788,14 | М | 0 | 0 |  |  |  |  | 0.85 | 0.8
207 | ТЕР20-03-002-02 Установка вентиляторов осевых массой, т, до 0,05 шт. | 1 | 83.2 | 65,84 _____ 2,57 | 14,79 _____ 0,16 | 83.2 | 65,84 _____ 2,57 | 14,79 _____ 0,16 | 672.1 | 594,83 _____ 10,68 | Р | 128 | 83 | 84.48 | 54.78 | 648.77 | 395.94 | 0.85 | 0.8 | 66,59 _____ 1,47
208 | Цена поставщика Вентилятор канальный VK 160/1 шт | 1 | 870.07 | _____ 870,07 |  | 870.07 | _____ 870,07 |  | 2691.53 | _____ 2691,53 | М | 0 | 0 |  |  |  |  | 0.85 | 0.8
209 | ТЕР20-03-001-01 Установка шумоглушителя шт. | 1 | 98.57 | 70,5 _____ 21,15 | 6,92 _____ 0,16 | 98.57 | 70,5 _____ 21,15 | 6,92 _____ 0,16 | 899.69 | 637,78 _____ 235,41 | Р | 128 | 83 | 90.44 | 58.65 | 695.5 | 424.46 | 0.85 | 0.8 | 26,5 _____ 1,47
210 | Цена поставщика Шумоглушитель GHK 160/6 шт | 1 | 443.8 | _____ 443,8 |  | 443.8 | _____ 443,8 |  | 1372.88 | _____ 1372,88 | М | 0 | 0 |  |  |  |  | 0.85 | 0.8
211 | ТЕР20-01-001-01 Прокладка воздуховодов из листовой стали толщиной 0,5 мм, диаметром, мм, до 160 м2 | 1.9625 | 302.96 | 18,57 _____ 282,77 | 1,62 _____ 0,08 | 594.56 | 36,44 _____ 554,94 | 3,18 _____ 0,16 | 2086.92 | 329,5 _____ 1742,92 | Р | 128 | 83 | 46.85 | 30.38 | 360.14 | 219.79 | 0.85 | 0.8 | 14,5 _____ 1,51
212 | ТЕР20-02-003-05 Установка решеток 200х100 мм шт. | 4 | 19.51 | 13,27 _____ 3,71 | 2.53 | 78.04 | 53,08 _____ 14,84 | 10.12 | 587.96 | 480,08 _____ 61,68 | Р | 128 | 83 | 67.94 | 44.06 | 522.33 | 318.77 | 0.85 | 0.8 | 46.2
213 | Цена поставщика Решетка вентиляционная АМР 200х100 шт | 4 | 103.14 | _____ 103,14 |  | 412.56 | _____ 412,56 |  | 2076.28 | _____ 2076,28 | М | 0 | 0 |  |  |  |  | 0.85 | 0.8
214 | ТЕР20-02-003-08 Установка решеток 400х200 мм шт. | 2 | 19.72 | 13,27 _____ 3,92 | 2.53 | 39.44 | 26,54 _____ 7,84 | 5.06 | 295.96 | 240,04 _____ 32,82 | Р | 128 | 83 | 33.97 | 22.03 | 261.16 | 159.39 | 0.85 | 0.8 | 23.1
215 | Цена поставщика Решетка вентиляционная ВР-Д1 400х200 шт | 2 | 177.25 | _____ 177,25 |  | 354.5 | _____ 354,5 |  | 1296.62 | _____ 1296,62 | М | 0 | 0 |  |  |  |  | 0.85 | 0.8
Система В4
216 | ТЕР20-02-002-01 Установка решеток площадью в свету, м2, до 0,5 шт. | 1 | 22.52 | 16,56 _____ 3,43 | 2.53 | 22.52 | 16,56 _____ 3,43 | 2.53 | 177.94 | 149,77 _____ 16,62 | Р | 128 | 83 | 21.2 | 13.74 | 162.95 | 99.45 | 0.85 | 0.8 | 11.55
217 | Цена поставщика Наружная вентиляционная решетка АРН 600х350 шт | 1 | 466.26 | _____ 466,26 |  | 466.26 | _____ 466,26 |  | 1720 | _____ 1720 | М | 0 | 0 |  |  |  |  | 0.85 | 0.8
218 | ТЕР20-02-005-08 Установка заслонок воздушных периметром, мм, до 2400 шт. | 1 | 53.39 | 19,16 _____ 32,13 | 2.1 | 53.39 | 19,16 _____ 32,13 | 2.1 | 313.74 | 173,36 _____ 131,65 | Р | 128 | 83 | 24.52 | 15.9 | 188.62 | 115.11 | 0.85 | 0.8 | 8.73
219 | Цена поставщика Заслонка регулирующая DPR 60-35 шт | 1 | 1010.88 | _____ 1010,88 |  | 1010.88 | _____ 1010,88 |  | 3690 | _____ 3690 | М | 0 | 0 |  |  |  |  | 0.85 | 0.8
220 | ТЕРм11-05-001-01 Привод приточного клапана GMA321.1E шт. | 1 | 47.76 | 6,36 _____ 9,04 | 32,36 _____ 3,22 | 47.76 | 6,36 _____ 9,04 | 32,36 _____ 3,22 | 201.65 | 57,54 _____ 23,04 | Р | 80 | 60 | 7.66 | 5.75 | 58.93 | 41.6 | 0.85 | 0.8 | 121,07 _____ 29,12
221 | Цена поставщика Электропривод Siemens GMA321.1E шт | 1 | 3726.55 | _____ 3726,55 |  | 3726.55 | _____ 3726,55 |  | 11527.97 | _____ 11527,97 | М | 0 | 0 |  |  |  |  | 0.85 | 0.8
222 | ТЕР20-03-002-02 Установка вентиляторов осевых массой, т, до 0,05 шт. | 1 | 83.2 | 65,84 _____ 2,57 | 14,79 _____ 0,16 | 83.2 | 65,84 _____ 2,57 | 14,79 _____ 0,16 | 672.1 | 594,83 _____ 10,68 | Р | 128 | 83 | 84.48 | 54.78 | 648.77 | 395.94 | 0.85 | 0.8 | 66,59 _____ 1,47
223 | Цена поставщика Канальный вентилятор для прямоугольных каналов VL 60-35/28-2D шт | 1 | 5031.37 | _____ 5031,37 |  | 5031.37 | _____ 5031,37 |  | 18366 | _____ 18366 | М | 0 | 0 |  |  |  |  | 0.85 | 0.8
224 | ТЕР20-03-001-01 Установка шумоглушителя шт. | 1 | 98.57 | 70,5 _____ 21,15 | 6,92 _____ 0,16 | 98.57 | 70,5 _____ 21,15 | 6,92 _____ 0,16 | 899.69 | 637,78 _____ 235,41 | Р | 128 | 83 | 90.44 | 58.65 | 695.5 | 424.46 | 0.85 | 0.8 | 26,5 _____ 1,47
225 | Цена поставщика Шумоглушитель GHP 60-35 шт | 1 | 1984.77 | _____ 1984,77 |  | 1984.77 | _____ 1984,77 |  | 7245 | _____ 7245 | М | 0 | 0 |  |  |  |  | 0.85 | 0.8
226 | ТЕР20-01-001-03А Прокладка воздуховодов из оцинкованной стали толщиной 0,5 мм, периметром, мм 800, 1000 м2 | 3.04 | 258.06 | 17 _____ 239,76 | 1,3 _____ 0,07 | 784.5 | 51,68 _____ 728,87 | 3,95 _____ 0,21 | 2676.26 | 467,89 _____ 2190,43 | Р | 128 | 83 | 66.42 | 43.07 | 511.04 | 311.89 | 0.85 | 0.8 | 17,94 _____ 1,82
227 | ТЕР20-01-001-10А Прокладка воздуховодов из оцинкованной стали толщиной 0,7 мм, периметром, мм от 1100 до 1600 м2 | 16.39 | 242.88 | 14,71 _____ 226,96 | 1,21 _____ 0,06 | 3980.8 | 241,1 _____ 3719,87 | 19,83 _____ 0,98 | 14444.83 | 2178,56 _____ 12175,96 | Р | 128 | 83 | 309.86 | 200.93 | 2380.26 | 1452.66 | 0.85 | 0.8 | 90,31 _____ 9,18
228 | ТЕР20-01-001-11А Прокладка воздуховодов из оцинкованной стали толщиной 0,7 мм, периметром, мм до 2400 м2 | 4.94 | 248.94 | 11,07 _____ 236,66 | 1,21 _____ 0,05 | 1229.76 | 54,69 _____ 1169,09 | 5,98 _____ 0,25 | 4129.2 | 493,7 _____ 3609,66 | Р | 128 | 83 | 70.32 | 45.6 | 539.35 | 329.16 | 0.85 | 0.8 | 25,84 _____ 2,03
229 | ТЕР20-02-003-08 Установка решеток 400х150 мм шт. | 2 | 19.72 | 13,27 _____ 3,92 | 2.53 | 39.44 | 26,54 _____ 7,84 | 5.06 | 295.96 | 240,04 _____ 32,82 | Р | 128 | 83 | 33.97 | 22.03 | 261.16 | 159.39 | 0.85 | 0.8 | 23.1
230 | Цена поставщика Решетка вентиляционная АМР 400х150 шт | 2 | 172.18 | _____ 172,18 |  | 344.36 | _____ 344,36 |  | 961.02 | _____ 961,02 | М | 0 | 0 |  |  |  |  | 0.85 | 0.8
231 | ТЕР20-02-003-08 Установка решеток 400х200 мм шт. | 6 | 19.72 | 13,27 _____ 3,92 | 2.53 | 118.32 | 79,62 _____ 23,52 | 15.18 | 887.88 | 720,12 _____ 98,46 | Р | 128 | 83 | 101.91 | 66.08 | 783.49 | 478.16 | 0.85 | 0.8 | 69.3
232 | Цена поставщика Решетка вентиляционная ВР-Д1 400х200 шт | 6 | 177.25 | _____ 177,25 |  | 1063.5 | _____ 1063,5 |  | 3889.86 | _____ 3889,86 | М | 0 | 0 |  |  |  |  | 0.85 | 0.8
Система В5
233 | ТЕР20-02-002-01 Установка решеток площадью в свету, м2, до 0,5 шт. | 1 | 22.52 | 16,56 _____ 3,43 | 2.53 | 22.52 | 16,56 _____ 3,43 | 2.53 | 177.94 | 149,77 _____ 16,62 | Р | 128 | 83 | 21.2 | 13.74 | 162.95 | 99.45 | 0.85 | 0.8 | 11.55
234 | Цена поставщика Наружная вентиляционная решетка АРН 600х300 шт | 1 | 466.26 | _____ 466,26 |  | 466.26 | _____ 466,26 |  | 1183.9 | _____ 1183,9 | М | 0 | 0 |  |  |  |  | 0.85 | 0.8
235 | ТЕР20-02-005-08 Установка заслонок воздушных периметром, мм, до 2400 шт. | 1 | 53.39 | 19,16 _____ 32,13 | 2.1 | 53.39 | 19,16 _____ 32,13 | 2.1 | 313.74 | 173,36 _____ 131,65 | Р | 128 | 83 | 24.52 | 15.9 | 188.62 | 115.11 | 0.85 | 0.8 | 8.73
236 | Цена поставщика Заслонка регулирующая DPR 60-30 шт | 1 | 1010.88 | _____ 1010,88 |  | 1010.88 | _____ 1010,88 |  | 3127.12 | _____ 3127,12 | М | 0 | 0 |  |  |  |  | 0.85 | 0.8
237 | ТЕРм11-05-001-01 Привод приточного клапана GMA321.1E шт. | 1 | 47.76 | 6,36 _____ 9,04 | 32,36 _____ 3,22 | 47.76 | 6,36 _____ 9,04 | 32,36 _____ 3,22 | 201.65 | 57,54 _____ 23,04 | Р | 80 | 60 | 7.66 | 5.75 | 58.93 | 41.6 | 0.85 | 0.8 | 121,07 _____ 29,12
238 | Цена поставщика Электропривод Siemens GMA321.1E шт | 1 | 3726.55 | _____ 3726,55 |  | 3726.55 | _____ 3726,55 |  | 11527.97 | _____ 11527,97 | М | 0 | 0 |  |  |  |  | 0.85 | 0.8
239 | ТЕР20-03-002-02 Установка вентиляторов осевых массой, т, до 0,05 шт. | 1 | 83.2 | 65,84 _____ 2,57 | 14,79 _____ 0,16 | 83.2 | 65,84 _____ 2,57 | 14,79 _____ 0,16 | 672.1 | 594,83 _____ 10,68 | Р | 128 | 83 | 84.48 | 54.78 | 648.77 | 395.94 | 0.85 | 0.8 | 66,59 _____ 1,47
240 | Цена поставщика Канальный вентилятор для прямоугольных каналов VL 60-30/28-2D шт | 1 | 5031.37 | _____ 5031,37 |  | 5031.37 | _____ 5031,37 |  | 18266 | _____ 18266 | М | 0 | 0 |  |  |  |  | 0.85 | 0.8
241 | ТЕР20-03-001-01 Установка шумоглушителя шт. | 1 | 98.57 | 70,5 _____ 21,15 | 6,92 _____ 0,16 | 98.57 | 70,5 _____ 21,15 | 6,92 _____ 0,16 | 899.69 | 637,78 _____ 235,41 | Р | 128 | 83 | 90.44 | 58.65 | 695.5 | 424.46 | 0.85 | 0.8 | 26,5 _____ 1,47
242 | Цена поставщика Шумоглушитель GHP 60-30 шт | 1 | 1984.77 | _____ 1984,77 |  | 1984.77 | _____ 1984,77 |  | 7145 | _____ 7145 | М | 0 | 0 |  |  |  |  | 0.85 | 0.8
243 | ТЕР20-01-001-02А Прокладка воздуховодов из оцинкованной стали толщиной 0,5 мм, периметром, мм до 600 м2 | 18 | 259.96 | 18,57 _____ 239,77 | 1,62 _____ 0,08 | 4679.28 | 334,26 _____ 4315,86 | 29,16 _____ 1,44 | 16125.84 | 3022,2 _____ 12970,62 | Р | 128 | 83 | 429.7 | 278.63 | 3303.23 | 2015.94 | 0.85 | 0.8 | 133,02 _____ 13,86
244 | ТЕР20-01-001-03А Прокладка воздуховодов из оцинкованной стали толщиной 0,5 мм, периметром, мм 800, 1000 м2 | 1.89 | 258.06 | 17 _____ 239,76 | 1,3 _____ 0,07 | 487.73 | 32,13 _____ 453,14 | 2,46 _____ 0,13 | 1663.86 | 290,89 _____ 1361,82 | Р | 128 | 83 | 41.29 | 26.78 | 317.72 | 193.9 | 0.85 | 0.8 | 11,15 _____ 1,13
245 | ТЕР20-01-001-10А Прокладка воздуховодов из оцинкованной стали толщиной 0,7 мм, периметром, мм от 1100 до 1600 м2 | 21.88 | 242.88 | 14,71 _____ 226,96 | 1,21 _____ 0,06 | 5314.21 | 321,85 _____ 4965,89 | 26,47 _____ 1,31 | 19283.28 | 2908,29 _____ 16254,43 | Р | 128 | 83 | 413.64 | 268.22 | 3177.55 | 1939.24 | 0.85 | 0.8 | 120,56 _____ 12,25
246 | СЦМ-300-9002-1424 Шиберы в обечайке из тонколистовой корро-зионно-стойкой и сортовой стали прямоугольные периметром, мм, до: 700 шт. | 2 | 341 | _____ 341 |  | 682 | _____ 682 |  | 4705.3 | _____ 4705,3 | М | 0 | 0 |  |  |  |  | 0.85 | 0.8
247 | ТЕР20-02-003-05 Установка решеток 200х100 мм шт. | 8 | 34.77 | 13,27 _____ 18,97 | 2.53 | 278.16 | 106,16 _____ 151,76 | 20.24 | 1563.52 | 960,16 _____ 510,96 | Р | 128 | 83 | 135.88 | 88.11 | 1044.65 | 637.55 | 0.85 | 0.8 | 92.4
248 | Цена поставщика Решетка вентиляционная АМР 200х100 шт | 8 | 103.14 | _____ 103,14 |  | 825.12 | _____ 825,12 |  | 4152.56 | _____ 4152,56 | М | 0 | 0 |  |  |  |  | 0.85 | 0.8
249 | ТЕР20-02-003-08 Установка решеток 400х150 мм шт. | 8 | 19.72 | 13,27 _____ 3,92 | 2.53 | 157.76 | 106,16 _____ 31,36 | 20.24 | 1183.84 | 960,16 _____ 131,28 | Р | 128 | 83 | 135.88 | 88.11 | 1044.65 | 637.55 | 0.85 | 0.8 | 92.4
250 | Цена поставщика Решетка вентиляционная ВР-Д1 400х150 шт | 8 | 177.25 | _____ 177,25 |  | 1418 | _____ 1418 |  | 2765.36 | _____ 2765,36 | М | 0 | 0 |  |  |  |  | 0.85 | 0.8
251 | ТЕР20-02-004-15 Установка клапанов огнезадерживающих периметром, мм, до 1600 шт. | 1 | 69.03 | 46,15 _____ 18,81 | 4.07 | 69.03 | 46,15 _____ 18,81 | 4.07 | 507.01 | 416,79 _____ 74,61 | Р | 128 | 83 | 59.07 | 38.3 | 453.47 | 276.75 | 0.85 | 0.8 | 15.61
252 | Цена поставщика Клапан огнезадерживающий АЗЕ МФ 087-1.05.904-53 150х200 с приводом Berlimo 150х200 комплект | 1 | 3632.86 | _____ 3632,86 |  | 3632.86 | _____ 3632,86 |  | 11238.14 | _____ 11238,14 | М | 0 | 0 |  |  |  |  | 0.85 | 0.8
Система В6
253 | ТЕР20-02-002-01 Установка решеток площадью в свету, м2, до 0,5 шт. | 1 | 22.52 | 16,56 _____ 3,43 | 2.53 | 22.52 | 16,56 _____ 3,43 | 2.53 | 177.94 | 149,77 _____ 16,62 | Р | 128 | 83 | 21.2 | 13.74 | 162.95 | 99.45 | 0.85 | 0.8 | 11.55
254 | Цена поставщика Наружная вентиляционная решетка АРН 600х300 шт | 1 | 466.26 | _____ 466,26 |  | 466.26 | _____ 466,26 |  | 1183.9 | _____ 1183,9 | М | 0 | 0 |  |  |  |  | 0.85 | 0.8
255 | ТЕР20-02-005-08 Установка заслонок воздушных периметром, мм, до 2400 шт. | 1 | 53.39 | 19,16 _____ 32,13 | 2.1 | 53.39 | 19,16 _____ 32,13 | 2.1 | 313.74 | 173,36 _____ 131,65 | Р | 128 | 83 | 24.52 | 15.9 | 188.62 | 115.11 | 0.85 | 0.8 | 8.73
256 | Цена поставщика Заслонка регулирующая DPR 60-30 шт | 1 | 1010.88 | _____ 1010,88 |  | 1010.88 | _____ 1010,88 |  | 3127.12 | _____ 3127,12 | М | 0 | 0 |  |  |  |  | 0.85 | 0.8
257 | ТЕРм11-05-001-01 Привод приточного клапана GMA321.1E шт. | 1 | 47.76 | 6,36 _____ 9,04 | 32,36 _____ 3,22 | 47.76 | 6,36 _____ 9,04 | 32,36 _____ 3,22 | 201.65 | 57,54 _____ 23,04 | Р | 80 | 60 | 7.66 | 5.75 | 58.93 | 41.6 | 0.85 | 0.8 | 121,07 _____ 29,12
258 | Цена поставщика Электропривод Siemens GMA321.1E шт | 1 | 3726.55 | _____ 3726,55 |  | 3726.55 | _____ 3726,55 |  | 11527.97 | _____ 11527,97 | М | 0 | 0 |  |  |  |  | 0.85 | 0.8
259 | ТЕР20-03-002-02 Установка вентиляторов осевых массой, т, до 0,05 шт. | 1 | 83.2 | 65,84 _____ 2,57 | 14,79 _____ 0,16 | 83.2 | 65,84 _____ 2,57 | 14,79 _____ 0,16 | 672.1 | 594,83 _____ 10,68 | Р | 128 | 83 | 84.48 | 54.78 | 648.77 | 395.94 | 0.85 | 0.8 | 66,59 _____ 1,47
260 | Цена поставщика Канальный вентилятор для прямоугольных каналов VL 60-30/28-2D шт | 1 | 5031.37 | _____ 5031,37 |  | 5031.37 | _____ 5031,37 |  | 18266 | _____ 18266 | М | 0 | 0 |  |  |  |  | 0.85 | 0.8
261 | ТЕР20-03-001-01 Установка шумоглушителя шт. | 1 | 98.57 | 70,5 _____ 21,15 | 6,92 _____ 0,16 | 98.57 | 70,5 _____ 21,15 | 6,92 _____ 0,16 | 899.69 | 637,78 _____ 235,41 | Р | 128 | 83 | 90.44 | 58.65 | 695.5 | 424.46 | 0.85 | 0.8 | 26,5 _____ 1,47
262 | Цена поставщика Шумоглушитель GHP 60-30 шт | 1 | 1984.77 | _____ 1984,77 |  | 1984.77 | _____ 1984,77 |  | 7145 | _____ 7145 | М | 0 | 0 |  |  |  |  | 0.85 | 0.8
263 | ТЕР20-01-001-02А Прокладка воздуховодов из оцинкованной стали толщиной 0,5 мм, периметром, мм до 600 м2 | 6.9 | 259.96 | 18,57 _____ 239,77 | 1,62 _____ 0,08 | 1793.72 | 128,13 _____ 1654,41 | 11,18 _____ 0,55 | 6181.57 | 1158,51 _____ 4972,07 | Р | 128 | 83 | 164.71 | 106.8 | 1266.24 | 772.78 | 0.85 | 0.8 | 50,99 _____ 5,31
264 | ТЕР20-01-001-03А Прокладка воздуховодов из оцинкованной стали толщиной 0,5 мм, периметром, мм 800, 1000 м2 | 2.61 | 258.06 | 17 _____ 239,76 | 1,3 _____ 0,07 | 673.54 | 44,37 _____ 625,78 | 3,39 _____ 0,18 | 2297.71 | 401,71 _____ 1880,6 | Р | 128 | 83 | 57.02 | 36.98 | 438.77 | 267.78 | 0.85 | 0.8 | 15,4 _____ 1,57
265 | ТЕР20-01-001-10А Прокладка воздуховодов из оцинкованной стали толщиной 0,7 мм, периметром, мм от 1100 до 1600 м2 | 12.53 | 242.88 | 14,71 _____ 226,96 | 1,21 _____ 0,06 | 3043.29 | 184,32 _____ 2843,81 | 15,16 _____ 0,75 | 11042.94 | 1665,49 _____ 9308,41 | Р | 128 | 83 | 236.89 | 153.61 | 1819.69 | 1110.55 | 0.85 | 0.8 | 69,04 _____ 7,02
266 | ТЕР20-01-001-11А Прокладка воздуховодов из оцинкованной стали толщиной 0,7 мм, периметром, мм до 2400 м2 | 1.98 | 248.94 | 11,07 _____ 236,66 | 1,21 _____ 0,05 | 492.9 | 21,92 _____ 468,58 | 2,4 _____ 0,1 | 1655.02 | 197,88 _____ 1446,78 | Р | 128 | 83 | 28.19 | 18.28 | 216.17 | 131.93 | 0.85 | 0.8 | 10,36 _____ 0,81
267 | СЦМ-300-9002-1424 Шиберы в обечайке из тонколистовой корро-зионно-стойкой и сортовой стали прямоугольные периметром, мм, до: 700 шт. | 1 | 341 | _____ 341 |  | 341 | _____ 341 |  | 2352.65 | _____ 2352,65 | М | 0 | 0 |  |  |  |  | 0.85 | 0.8
268 | ТЕР20-02-003-05 Установка решеток 200х100 мм шт. | 3 | 34.77 | 13,27 _____ 18,97 | 2.53 | 104.31 | 39,81 _____ 56,91 | 7.59 | 586.32 | 360,06 _____ 191,61 | Р | 128 | 83 | 50.96 | 33.04 | 391.75 | 239.08 | 0.85 | 0.8 | 34.65
269 | Цена поставщика Решетка вентиляционная АМР 200х100 шт | 3 | 103.14 | _____ 103,14 |  | 309.42 | _____ 309,42 |  | 1557.21 | _____ 1557,21 | М | 0 | 0 |  |  |  |  | 0.85 | 0.8
270 | ТЕР20-02-003-08 Установка решеток 400х150 мм шт. | 8 | 19.72 | 13,27 _____ 3,92 | 2.53 | 157.76 | 106,16 _____ 31,36 | 20.24 | 1183.84 | 960,16 _____ 131,28 | Р | 128 | 83 | 135.88 | 88.11 | 1044.65 | 637.55 | 0.85 | 0.8 | 92.4
271 | Цена поставщика Решетка вентиляционная ВР-Д1 400х150 шт | 8 | 177.25 | _____ 177,25 |  | 1418 | _____ 1418 |  | 2765.36 | _____ 2765,36 | М | 0 | 0 |  |  |  |  | 0.85 | 0.8
Система В7
272 | ТЕР20-02-002-01 Установка решеток площадью в свету, м2, до 0,5 шт. | 1 | 22.52 | 16,56 _____ 3,43 | 2.53 | 22.52 | 16,56 _____ 3,43 | 2.53 | 177.94 | 149,77 _____ 16,62 | Р | 128 | 83 | 21.2 | 13.74 | 162.95 | 99.45 | 0.85 | 0.8 | 11.55
273 | Цена поставщика Наружная вентиляционная решетка АРН 200х200 шт | 1 | 204.37 | _____ 204,37 |  | 204.37 | _____ 204,37 |  | 632.2 | _____ 632,2 | М | 0 | 0 |  |  |  |  | 0.85 | 0.8
274 | ТЕР20-02-004-01 Установка клапанов обратных диаметром, мм, до 355 шт. | 1 | 22.37 | 11,54 _____ 9,07 | 1.76 | 22.37 | 11,54 _____ 9,07 | 1.76 | 148.14 | 104,3 _____ 36,29 | Р | 128 | 83 | 14.77 | 9.58 | 113.48 | 69.26 | 0.85 | 0.8 | 7.55
275 | Цена поставщика Клапан обратный РКО 160 шт | 1 | 254.77 | _____ 254,77 |  | 254.77 | _____ 254,77 |  | 788.14 | _____ 788,14 | М | 0 | 0 |  |  |  |  | 0.85 | 0.8
276 | ТЕР20-03-002-02 Установка вентиляторов осевых массой, т, до 0,05 шт. | 1 | 83.2 | 65,84 _____ 2,57 | 14,79 _____ 0,16 | 83.2 | 65,84 _____ 2,57 | 14,79 _____ 0,16 | 672.1 | 594,83 _____ 10,68 | Р | 128 | 83 | 84.48 | 54.78 | 648.77 | 395.94 | 0.85 | 0.8 | 66,59 _____ 1,47
277 | Цена поставщика Вентилятор канальный VK 160/1 шт | 1 | 870.07 | _____ 870,07 |  | 870.07 | _____ 870,07 |  | 2691.53 | _____ 2691,53 | М | 0 | 0 |  |  |  |  | 0.85 | 0.8
278 | ТЕР20-03-001-01 Установка шумоглушителя шт. | 1 | 98.57 | 70,5 _____ 21,15 | 6,92 _____ 0,16 | 98.57 | 70,5 _____ 21,15 | 6,92 _____ 0,16 | 899.69 | 637,78 _____ 235,41 | Р | 128 | 83 | 90.44 | 58.65 | 695.5 | 424.46 | 0.85 | 0.8 | 26,5 _____ 1,47
279 | Цена поставщика Шумоглушитель GHK 160/6 шт | 1 | 443.8 | _____ 443,8 |  | 443.8 | _____ 443,8 |  | 1372.88 | _____ 1372,88 | М | 0 | 0 |  |  |  |  | 0.85 | 0.8
280 | ТЕР20-01-001-01 Прокладка воздуховодов из листовой стали толщиной 0,5 мм, диаметром, мм, до 160 м2 | 4.0035 | 302.96 | 18,57 _____ 282,77 | 1,62 _____ 0,08 | 1212.9 | 74,35 _____ 1132,06 | 6,49 _____ 0,32 | 4257.32 | 672,19 _____ 3555,54 | Р | 128 | 83 | 95.58 | 61.98 | 734.69 | 448.38 | 0.85 | 0.8 | 29,59 _____ 3,08
281 | ТЕР20-02-003-05 Установка решеток 200х100 мм шт. | 3 | 19.51 | 13,27 _____ 3,71 | 2.53 | 58.53 | 39,81 _____ 11,13 | 7.59 | 440.97 | 360,06 _____ 46,26 | Р | 128 | 83 | 50.96 | 33.04 | 391.75 | 239.08 | 0.85 | 0.8 | 34.65
282 | Цена поставщика Решетка вентиляционная АМР 200х100 шт | 3 | 103.14 | _____ 103,14 |  | 309.42 | _____ 309,42 |  | 1557.21 | _____ 1557,21 | М | 0 | 0 |  |  |  |  | 0.85 | 0.8
283 | ТЕР20-02-003-08 Установка решеток 400х200 мм шт. | 2 | 19.72 | 13,27 _____ 3,92 | 2.53 | 39.44 | 26,54 _____ 7,84 | 5.06 | 295.96 | 240,04 _____ 32,82 | Р | 128 | 83 | 33.97 | 22.03 | 261.16 | 159.39 | 0.85 | 0.8 | 23.1
284 | Цена поставщика Решетка вентиляционная ВР-Д1 400х200 шт | 2 | 177.25 | _____ 177,25 |  | 354.5 | _____ 354,5 |  | 1296.62 | _____ 1296,62 | М | 0 | 0 |  |  |  |  | 0.85 | 0.8
Система В8
285 | ТЕР20-02-002-01 Установка решеток площадью в свету, м2, до 0,5 шт. | 1 | 22.52 | 16,56 _____ 3,43 | 2.53 | 22.52 | 16,56 _____ 3,43 | 2.53 | 177.94 | 149,77 _____ 16,62 | Р | 128 | 83 | 21.2 | 13.74 | 162.95 | 99.45 | 0.85 | 0.8 | 11.55
286 | Цена поставщика Наружная вентиляционная решетка АРН 700х400 шт | 1 | 635.57 | _____ 635,57 |  | 635.57 | _____ 635,57 |  | 1966.1 | _____ 1966,1 | М | 0 | 0 |  |  |  |  | 0.85 | 0.8
287 | ТЕР20-02-005-08 Установка заслонок воздушных периметром, мм, до 2400 шт. | 1 | 53.39 | 19,16 _____ 32,13 | 2.1 | 53.39 | 19,16 _____ 32,13 | 2.1 | 313.74 | 173,36 _____ 131,65 | Р | 128 | 83 | 24.52 | 15.9 | 188.62 | 115.11 | 0.85 | 0.8 | 8.73
288 | Цена поставщика Заслонка регулирующая для прямоугольных каналов DPR 70-40 шт | 1 | 1033.07 | _____ 1033,07 |  | 1033.07 | _____ 1033,07 |  | 3195.76 | _____ 3195,76 | М | 0 | 0 |  |  |  |  | 0.85 | 0.8
289 | ТЕР20-03-001-01 Установка шумоглушителя шт. | 1 | 98.57 | 70,5 _____ 21,15 | 6,92 _____ 0,16 | 98.57 | 70,5 _____ 21,15 | 6,92 _____ 0,16 | 899.69 | 637,78 _____ 235,41 | Р | 128 | 83 | 90.44 | 58.65 | 695.5 | 424.46 | 0.85 | 0.8 | 26,5 _____ 1,47
290 | Цена поставщика Шумоглушитель GHP 70-40 шт | 1 | 2724.44 | _____ 2724,44 |  | 2724.44 | _____ 2724,44 |  | 8427.97 | _____ 8427,97 | М | 0 | 0 |  |  |  |  | 0.85 | 0.8
291 | ТЕР20-03-002-02 Установка вентиляторов осевых массой, т, до 0,05 шт. | 1 | 83.2 | 65,84 _____ 2,57 | 14,79 _____ 0,16 | 83.2 | 65,84 _____ 2,57 | 14,79 _____ 0,16 | 672.1 | 594,83 _____ 10,68 | Р | 128 | 83 | 84.48 | 54.78 | 648.77 | 395.94 | 0.85 | 0.8 | 66,59 _____ 1,47
292 | Цена поставщика Канальный вентилятор для прямоугольных каналов VL 70-40/31-2D шт | 1 | 6017.87 | _____ 6017,87 |  | 6017.87 | _____ 6017,87 |  | 18616.1 | _____ 18616,1 | М | 0 | 0 |  |  |  |  | 0.85 | 0.8
293 | ТЕРм11-05-001-01 Привод приточного клапана GMA321.1E шт. | 1 | 47.76 | 6,36 _____ 9,04 | 32,36 _____ 3,22 | 47.76 | 6,36 _____ 9,04 | 32,36 _____ 3,22 | 201.65 | 57,54 _____ 23,04 | Р | 80 | 60 | 7.66 | 5.75 | 58.93 | 41.6 | 0.85 | 0.8 | 121,07 _____ 29,12
294 | Цена поставщика Электропривод Siemens GMA321.1E шт | 1 | 3726.55 | _____ 3726,55 |  | 3726.55 | _____ 3726,55 |  | 11527.97 | _____ 11527,97 | М | 0 | 0 |  |  |  |  | 0.85 | 0.8
295 | ТЕР20-01-001-02А Прокладка воздуховодов из оцинкованной стали толщиной 0,5 мм, периметром, мм до 600 м2 | 3.84 | 259.96 | 18,57 _____ 239,77 | 1,62 _____ 0,08 | 998.25 | 71,31 _____ 920,72 | 6,22 _____ 0,31 | 3440.18 | 644,74 _____ 2767,06 | Р | 128 | 83 | 91.67 | 59.44 | 704.7 | 430.07 | 0.85 | 0.8 | 28,38 _____ 2,96
296 | ТЕР20-01-001-03А Прокладка воздуховодов из оцинкованной стали толщиной 0,5 мм, периметром, мм 800, 1000 м2 | 9.84 | 258.06 | 17 _____ 239,76 | 1,3 _____ 0,07 | 2539.31 | 167,28 _____ 2359,24 | 12,79 _____ 0,69 | 8662.64 | 1514,47 _____ 7090,11 | Р | 128 | 83 | 215 | 139.42 | 1654.16 | 1009.53 | 0.85 | 0.8 | 58,06 _____ 5,9
297 | ТЕР20-01-001-10А Прокладка воздуховодов из оцинкованной стали толщиной 0,7 мм, периметром, мм от 1100 до 1600 м2 | 12.24 | 242.88 | 14,71 _____ 226,96 | 1,21 _____ 0,06 | 2972.85 | 180,05 _____ 2777,99 | 14,81 _____ 0,73 | 10787.36 | 1626,94 _____ 9092,98 | Р | 128 | 83 | 231.4 | 150.05 | 1777.56 | 1084.84 | 0.85 | 0.8 | 67,44 _____ 6,85
298 | ТЕР20-01-001-11А Прокладка воздуховодов из оцинкованной стали толщиной 0,7 мм, периметром, мм до 2400 м2 | 25.54 | 248.94 | 11,07 _____ 236,66 | 1,21 _____ 0,05 | 6357.93 | 282,73 _____ 6044,3 | 30,9 _____ 1,28 | 21348.12 | 2552,47 _____ 18662,08 | Р | 128 | 83 | 363.53 | 235.73 | 2788.48 | 1701.79 | 0.85 | 0.8 | 133,57 _____ 10,47
299 | ТЕР20-02-003-06 Установка решеток приточно-вытяжных АРМ 400х150 шт. | 15 | 19.51 | 13,27 _____ 3,71 | 2.53 | 292.65 | 199,05 _____ 55,65 | 37.95 | 2204.85 | 1800,3 _____ 231,3 | Р | 128 | 83 | 254.78 | 165.21 | 1958.73 | 1195.4 | 0.85 | 0.8 | 173.25
300 | Цена поставщика Решетка вентиляционная АМР 400х150 шт | 15 | 155.33 | _____ 155,33 |  | 2329.95 | _____ 2329,95 |  | 8707.65 | _____ 8707,65 | М | 0 | 0 |  |  |  |  | 0.85 | 0.8
301 | ТЕР20-02-003-05 Установка решеток 200х100 мм шт. | 3 | 19.51 | 13,27 _____ 3,71 | 2.53 | 58.53 | 39,81 _____ 11,13 | 7.59 | 440.97 | 360,06 _____ 46,26 | Р | 128 | 83 | 50.96 | 33.04 | 391.75 | 239.08 | 0.85 | 0.8 | 34.65
302 | Цена поставщика Решетка вентиляционная АМР 200х100 шт | 3 | 103.14 | _____ 103,14 |  | 309.42 | _____ 309,42 |  | 1557.21 | _____ 1557,21 | М | 0 | 0 |  |  |  |  | 0.85 | 0.8
Раздел 2. Система отопления
303 | ТЕР18-03-001-02 Установка радиаторов отопительных 1 кВт | 404.408 | 15.99 | 7,44 _____ 6,36 | 2,19 _____ 0,14 | 6466.48 | 3008,8 _____ 2572,03 | 885,65 _____ 56,62 | 40101.1 | 27212,61 _____ 8383,38 | Р | 128 | 83 | 3923.74 | 2544.3 | 30174.92 | 18415.58 | 0.85 | 0.8 | 4505,11 _____ 521,69
304 | Цена поставщика Радиатор алюминиевый Термал-300 секц. | 263 | 51.3 | _____ 51,3 |  | 13491.9 | _____ 13491,9 |  | 103193.31 | _____ 103193,31 | М | 0 | 0 |  |  |  |  | 0.85 | 0.8
305 | Цена поставщика Радиатор алюминиевый Термал-400 секц. | 203 | 64.4 | _____ 64,4 |  | 13073.2 | _____ 13073,2 |  | 69330.59 | _____ 69330,59 | М | 0 | 0 |  |  |  |  | 0.85 | 0.8
306 | СЦМ-300-9002-1503 Заглушки к алюминиевому радиатору шт. | 66 | 9.5 | _____ 9,5 |  | 627 | _____ 627 |  | 2455.2 | _____ 2455,2 | М | 0 | 0 |  |  |  |  | 0.85 | 0.8
307 | ТЕР18-03-004-08 Установка регистров из стальных электросварных труб, диаметром нитки, мм 100 1 м труб нитки регистра | 21 | 8.07 | 2,99 _____ 4,07 | 1,01 _____ 0,02 | 169.47 | 62,79 _____ 85,47 | 21,21 _____ 0,42 | 966 | 567,21 _____ 297,78 | Р | 128 | 83 | 80.91 | 52.46 | 621.92 | 379.56 | 0.85 | 0.8 | 101,01 _____ 4,41
308 | СЦМ-300-0590 Регистры отопительные из стальных электросварных труб диаметром нитки 125 мм м | 21 | 158 | _____ 158 |  | 3318 | _____ 3318 |  | 14239.26 | _____ 14239,26 | М | 0 | 0 |  |  |  |  | 0.85 | 0.8
309 | ТЕР18-03-004-07 Установка регистров из стальных электросварных труб, диаметром нитки, мм 80 1 м труб нитки регистра | 6 | 112.07 | 2,99 _____ 108,07 | 1,01 _____ 0,02 | 672.42 | 17,94 _____ 648,42 | 6,06 _____ 0,12 | 3713.52 | 162,06 _____ 3522,6 | Р | 128 | 83 | 23.12 | 14.99 | 177.69 | 108.44 | 0.85 | 0.8 | 28,86 _____ 1,26
310 | ТЕР18-07-001-05 Установка кранов воздушных радиаторных компл. | 475 | 9.85 | 1,55 _____ 8,3 |  | 4678.75 | 736,25 _____ 3942,5 |  | 16895.75 | 6127,5 _____ 10768,25 | Р | 128 | 83 | 942.4 | 611.09 | 6666.72 | 4068.66 | 0.85 | 0.8
311 | ТЕР18-06-003-10 Установка воздухоотводчиков автоматических диаметром 15 мм шт. | 10 | 111.12 | 19,99 _____ 81,71 | 9,42 _____ 0,33 | 1111.2 | 199,9 _____ 817,1 | 94,2 _____ 3,3 | 6214.9 | 1805,1 _____ 3963,7 | Р | 128 | 83 | 260.1 | 168.66 | 1996.04 | 1218.17 | 0.85 | 0.8 | 446,1 _____ 29,5
312 | ТЕР16-02-001-02 Прокладка трубопроводов отопления из стальных водогазопроводных неоцинкованных труб диаметром, мм 20 1 м трубопровода | 478 | 31.6 | 4,01 _____ 27,08 | 0,51 _____ 0,02 | 15104.8 | 1916,78 _____ 12944,24 | 243,78 _____ 9,56 | 68162.8 | 17341,84 _____ 49673,76 | Р | 128 | 83 | 2465.72 | 1598.86 | 18982.34 | 11584.81 | 0.85 | 0.8 | 1147,2 _____ 105,16
313 | ТЕР16-02-001-03 Прокладка трубопроводов отопления из стальных водогазопроводных неоцинкованных труб диаметром, мм 25 1 м трубопровода | 289.2 | 38.31 | 4,01 _____ 33,79 | 0,51 _____ 0,02 | 11079.25 | 1159,69 _____ 9772,07 | 147,49 _____ 5,78 | 49022.29 | 10492,18 _____ 37836,03 | Р | 128 | 83 | 1491.8 | 967.34 | 11484.71 | 7009.05 | 0.85 | 0.8 | 694,08 _____ 63,62
314 | ТЕР16-02-001-04 Прокладка трубопроводов отопления из стальных водогазопроводных неоцинкованных труб диаметром, мм 32 1 м трубопровода | 39.2 | 43.43 | 4,01 _____ 38,91 | 0,51 _____ 0,02 | 1702.46 | 157,19 _____ 1525,28 | 19,99 _____ 0,78 | 7385.67 | 1422,18 _____ 5869,41 | Р | 128 | 83 | 202.2 | 131.12 | 1556.71 | 950.05 | 0.85 | 0.8 | 94,08 _____ 8,62
315 | ТЕР16-02-001-05 Прокладка трубопроводов отопления из стальных водогазопроводных неоцинкованных труб диаметром, мм 40 1 м трубопровода | 18.85 | 49.74 | 4,01 _____ 45,22 | 0,51 _____ 0,02 | 937.6 | 75,59 _____ 852,4 | 9,61 _____ 0,38 | 4007.7 | 683,88 _____ 3278,58 | Р | 128 | 83 | 97.24 | 63.06 | 748.58 | 456.85 | 0.85 | 0.8 | 45,24 _____ 4,15
316 | СЦМ-300-9002-994 Краны шаровые муфтовые латунные 11Б27п1 для жидкости, давлением 1 МПа (10 кгс/см2), диаметром, мм: 20 шт. | 485 | 43.5 | _____ 43,5 |  | 21097.5 | _____ 21097,5 |  | 55338.5 | _____ 55338,5 | М | 0 | 0 |  |  |  |  | 0.85 | 0.8
317 | СЦМ-300-0470 Краны регулирующие двойной регулировки пробковые КРДП латунные, диаметром 20 мм шт. | 9 | 36.2 | _____ 36,2 |  | 325.8 | _____ 325,8 |  | 722.79 | _____ 722,79 | М | 0 | 0 |  |  |  |  | 0.85 | 0.8
318 | ТЕР16-02-005-01Б Прокладка трубопроводов отопления и водоснабжения из стальных электросварных труб диаметром, мм 32х2 1 м трубопровода | 8.8 | 23.96 | 7,52 _____ 15,16 | 1,28 _____ 0,03 | 210.85 | 66,18 _____ 133,41 | 11,26 _____ 0,26 | 1405.89 | 599,02 _____ 757,94 | Р | 128 | 83 | 85.04 | 55.15 | 654.41 | 399.38 | 0.85 | 0.8 | 48,93 _____ 2,46
319 | ТЕР16-02-005-01Г Прокладка трубопроводов отопления и водоснабжения из стальных электросварных труб диаметром, мм 45х2 1 м трубопровода | 6.8 | 32.56 | 7,52 _____ 23,76 | 1,28 _____ 0,03 | 221.41 | 51,14 _____ 161,57 | 8,7 _____ 0,2 | 1225.36 | 462,88 _____ 724,67 | Р | 128 | 83 | 65.72 | 42.61 | 505.68 | 308.61 | 0.85 | 0.8 | 37,81 _____ 1,9
320 | ТЕР16-02-005-02 Прокладка трубопроводов отопления и водоснабжения из стальных электросварных труб диаметром, мм 57х3,5 1 м трубопровода | 1.8 | 56.7 | 7,52 _____ 47,9 | 1,28 _____ 0,03 | 102.06 | 13,54 _____ 86,22 | 2,3 _____ 0,05 | 504.23 | 122,53 _____ 371,69 | Р | 128 | 83 | 17.4 | 11.28 | 133.86 | 81.69 | 0.85 | 0.8 | 10,01 _____ 0,5
321 | ТОЦ-802-0027 Терморегулятор-клапан радиаторный RTD-G с термостатическим элементом RTD, для однотрубной системы отопления (фирма DANFOSS и другие), диаметром 15 мм, Kvs=1,45-2,7 м3/час шт | 466 | 598 | _____ 598 |  | 278668 | _____ 278668 |  | 280042.7 | _____ 280042,7 | М | 0 | 0 |  |  |  |  | 0.85 | 0.8
322 | ТЕР16-07-005-01 Гидравлическое испытание трубопроводов систем отопления, водопровода и горячего водоснабжения диаметром, мм, до 50 100 м трубопровода | 8.4285 | 84 | 73,75 _____ 5,48 | 4.77 | 707.99 | 621,6 _____ 46,19 | 40.2 | 6177.84 | 5622,06 _____ 215,69 | Р | 128 | 83 | 795.65 | 515.93 | 6116.8 | 3733.05 | 0.85 | 0.8 | 340.09
323 | ТЕР16-05-001-01 Установка вентилей, задвижек, затворов, клапанов обратных, кранов проходных на трубопроводах из стальных труб диаметром, мм, до 25 шт. | 7 | 40.07 | 16,88 _____ 19,49 | 3.7 | 280.49 | 118,16 _____ 136,43 | 25.9 | 1847.58 | 1066,87 _____ 656,81 | Р | 128 | 83 | 151.24 | 98.07 | 1160.75 | 708.4 | 0.85 | 0.8 | 123.9
324 | СЦМ-300-9002-3051 Клапан балансировочный ручной регулировки MSV-I (фирмы DANFOSS и другие), диаметром, мм: 25, Kvs=4,0 м3/час шт. | 5 | 892 | _____ 892 |  | 4460 | _____ 4460 |  | 4895.8 | _____ 4895,8 | М | 0 | 0 |  |  |  |  | 0.85 | 0.8
325 | СЦМ-300-9002-3050 Клапан балансировочный ручной регулировки MSV-I (фирмы DANFOSS и другие), диаметром, мм: 20, Kvs=2,5 м3/час шт. | 2 | 683 | _____ 683 |  | 1366 | _____ 1366 |  | 2443.24 | _____ 2443,24 | М | 0 | 0 |  |  |  |  | 0.85 | 0.8
326 | ТЕР16-05-001-02 Установка вентилей, задвижек, затворов, клапанов обратных, кранов проходных на трубопроводах из стальных труб диаметром, мм, до 50 шт. | 2 | 50.1 | 16,88 _____ 28,55 | 4.67 | 100.2 | 33,76 _____ 57,1 | 9.34 | 521.7 | 304,82 _____ 171,94 | Р | 128 | 83 | 43.21 | 28.02 | 331.64 | 202.4 | 0.85 | 0.8 | 44.94
327 | СЦМ-300-9002-3053 Клапан балансировочный ручной регулировки MSV-I (фирмы DANFOSS и другие), диаметром, мм: 40, Kvs=105 м3/час шт. | 2 | 1280 | _____ 1280 |  | 2560 | _____ 2560 |  | 2811.32 | _____ 2811,32 | М | 0 | 0 |  |  |  |  | 0.85 | 0.8
Раздел 3. Система кондиционирования
328 | ТЕР20-06-017-02 Установка сплинт-системы Panasonic шт. | 6 | 282.25 | 175,13 _____ 72,92 | 34,2 _____ 1,47 | 1693.5 | 1050,78 _____ 437,52 | 205,2 _____ 8,82 | 15261.12 | 9493,08 _____ 4891,38 | Р | 128 | 83 | 1356.29 | 879.47 | 10415.1 | 6356.27 | 0.85 | 0.8 | 876,66 _____ 79,62
329 | Цена поставщика Cплинт-система Panasonic (мощность охлаждения 6.8 кВт) CS-E21GKDS/CU-E21GKDS комплект | 2 | 20900.47 | _____ 20900,47 |  | 41800.94 | _____ 41800,94 |  | 150332.2 | _____ 150332,2 | М | 0 | 0 |  |  |  |  | 0.85 | 0.8
330 | Цена поставщика Cплинт-система Panasonic (мощность охлаждения 5.3 кВт) CS-E18GKDS/CU-E18GKDS комплект | 2 | 19511.29 | _____ 19511,29 |  | 39022.58 | _____ 39022,58 |  | 141669.5 | _____ 141669,5 | М | 0 | 0 |  |  |  |  | 0.85 | 0.8
331 | Цена поставщика Cплинт-система Panasonic (мощность охлаждения 8.6 кВт) CS-E28GKDS/CU-E28GKDS комплект | 2 | 21252.73 | _____ 21252,73 |  | 42505.46 | _____ 42505,46 |  | 152528.82 | _____ 152528,82 | М | 0 | 0 |  |  |  |  | 0.85 | 0.8
332 | ТЕР16-02-001-01 Прокладка трубопроводов диаметром, до мм 15 1 м трубопровода | 95.6 | 4.9 | 4,01 _____ 0,38 | 0,51 _____ 0,02 | 468.44 | 383,36 _____ 36,32 | 48,76 _____ 1,91 | 3798.19 | 3468,37 _____ 100,38 | Р | 128 | 83 | 493.15 | 319.77 | 3796.47 | 2316.96 | 0.85 | 0.8 | 229,44 _____ 21,03
333 | СЦМ-103-9001-8 Трубы медные, диаметром, мм: 1/2 м | 34 | 48.5 | _____ 48,5 |  | 1649 | _____ 1649 |  | 7080.84 | _____ 7080,84 | М | 0 | 0 |  |  |  |  | 0.85 | 0.8
334 | СЦМ-103-9001-3 Трубы медные, диаметром, мм: 1/4 м | 34 | 27.9 | _____ 27,9 |  | 948.6 | _____ 948,6 |  | 4115.36 | _____ 4115,36 | М | 0 | 0 |  |  |  |  | 0.85 | 0.8
335 | СЦМ-103-9001-10 Трубы медные, диаметром, мм: 5/8 м | 13.8 | 68 | _____ 68 |  | 938.4 | _____ 938,4 |  | 3508.1 | _____ 3508,1 | М | 0 | 0 |  |  |  |  | 0.85 | 0.8
336 | СЦМ-103-9001-5 Трубы медные, диаметром, мм: 3/8 м | 13.8 | 32.8 | _____ 32,8 |  | 452.64 | _____ 452,64 |  | 2008.73 | _____ 2008,73 | М | 0 | 0 |  |  |  |  | 0.85 | 0.8
337 | ТЕР26-01-017-01А Изоляция горячих поверхностей трубопроводов изделиями из вспененного полиэтилена трубками 10м | 9.56 | 179.41 | 44,14 _____ 110,4 | 24.87 | 1715.16 | 421,98 _____ 1055,42 | 237.76 | 6257.31 | 3814,34 _____ 1258,29 | Р | 100 | 70 | 421.98 | 295.39 | 3242.19 | 2136.03 | 0.85 | 0.8 | 1184.68
338 | Цена поставщика Теплоизоляция RIP ф 6х6 м | 34 | 3.62 | _____ 3,62 |  | 123.08 | _____ 123,08 |  | 380.46 | _____ 380,46 | М | 0 | 0 |  |  |  |  | 0.85 | 0.8
339 | Цена поставщика Теплоизоляция RIP ф 12х6 м | 34 | 4.12 | _____ 4,12 |  | 140.08 | _____ 140,08 |  | 433.5 | _____ 433,5 | М | 0 | 0 |  |  |  |  | 0.85 | 0.8
340 | Цена поставщика Теплоизоляция RIP ф 10х6 м | 13.8 | 3.87 | _____ 3,87 |  | 53.41 | _____ 53,41 |  | 165.19 | _____ 165,19 | М | 0 | 0 |  |  |  |  | 0.85 | 0.8
341 | Цена поставщика Теплоизоляция RIP ф 15х6 м | 13.8 | 4.62 | _____ 4,62 |  | 63.76 | _____ 63,76 |  | 197.2 | _____ 197,2 | М | 0 | 0 |  |  |  |  | 0.85 | 0.8
Раздел 4. Система теплоснабжения
Система теплоснабжения тепловой завесы
342 | ТЕР20-06-017-02 Монтаж тепловой завесы водяной BHC WR8/12 шт. | 1 | 282.25 | 175,13 _____ 72,92 | 34,2 _____ 1,47 | 282.25 | 175,13 _____ 72,92 | 34,2 _____ 1,47 | 2543.52 | 1582,18 _____ 815,23 | Р | 128 | 83 | 226.05 | 146.58 | 1735.85 | 1059.38 | 0.85 | 0.8 | 146,11 _____ 13,27
343 | Цена поставщика Тепловая завеса водяная BHC WR8/15 комплект | 1 | 14774.02 | _____ 14774,02 |  | 14774.02 | _____ 14774,02 |  | 75844.07 | _____ 75844,07 | М | 0 | 0 |  |  |  |  | 0.85 | 0.8
344 | ТЕР16-02-001-02 Прокладка трубопроводов отопления из стальных водогазопроводных неоцинкованных труб диаметром, мм 20 1 м трубопровода | 53.1 | 31.6 | 4,01 _____ 27,08 | 0,51 _____ 0,02 | 1677.96 | 212,93 _____ 1437,95 | 27,08 _____ 1,06 | 7572.06 | 1926,47 _____ 5518,15 | Р | 128 | 83 | 273.91 | 177.61 | 2108.71 | 1286.93 | 0.85 | 0.8 | 127,44 _____ 11,68
345 | ТЕР16-07-005-01 Гидравлическое испытание трубопроводов систем отопления, водопровода и горячего водоснабжения диаметром, мм, до 50 100 м трубопровода | 0.531 | 84 | 73,75 _____ 5,48 | 4.77 | 44.6 | 39,16 _____ 2,91 | 2.53 | 389.21 | 354,19 _____ 13,59 | Р | 128 | 83 | 50.12 | 32.5 | 385.36 | 235.18 | 0.85 | 0.8 | 21.43
346 | ТЕР26-01-017-01А Изоляция горячих поверхностей трубопроводов изделиями из вспененного полиэтилена трубками 10м | 5.31 | 179.41 | 44,14 _____ 110,4 | 24.87 | 952.67 | 234,38 _____ 586,23 | 132.06 | 3475.55 | 2118,64 _____ 698,89 | Р | 100 | 70 | 234.38 | 164.07 | 1800.84 | 1186.44 | 0.85 | 0.8 | 658.02
347 | Цена поставщика Теплоизоляция RIP ф 28х13 м | 53.1 | 10.4 | _____ 10,4 |  | 552.24 | _____ 552,24 |  | 2070.9 | _____ 2070,9 | М | 0 | 0 |  |  |  |  | 0.85 | 0.8
Система теплоснабжения калориферов приточной вентиляции
348 | ТЕР16-02-001-02 Прокладка трубопроводов отопления из стальных водогазопроводных неоцинкованных труб диаметром, мм 20 1 м трубопровода | 60.3 | 31.6 | 4,01 _____ 27,08 | 0,51 _____ 0,02 | 1905.48 | 241,8 _____ 1632,93 | 30,75 _____ 1,21 | 8598.78 | 2187,68 _____ 6266,38 | Р | 128 | 83 | 311.05 | 201.7 | 2394.63 | 1461.43 | 0.85 | 0.8 | 144,72 _____ 13,27
349 | ТЕР16-02-001-01 Прокладка трубопроводов отопления из стальных водогазопроводных неоцинкованных труб диаметром, мм 15 1 м трубопровода | 19.4 | 27.6 | 4,01 _____ 23,08 | 0,51 _____ 0,02 | 535.44 | 77,79 _____ 447,76 | 9,89 _____ 0,39 | 2471.37 | 703,83 _____ 1720,98 | Р | 128 | 83 | 100.07 | 64.89 | 770.41 | 470.18 | 0.85 | 0.8 | 46,56 _____ 4,27
350 | ТЕР16-02-001-03 Прокладка трубопроводов отопления из стальных водогазопроводных неоцинкованных труб диаметром, мм 25 1 м трубопровода | 9.5 | 38.31 | 4,01 _____ 33,79 | 0,51 _____ 0,02 | 363.95 | 38,1 _____ 321 | 4,85 _____ 0,19 | 1610.35 | 344,66 _____ 1242,89 | Р | 128 | 83 | 49.01 | 31.78 | 377.26 | 230.24 | 0.85 | 0.8 | 22,8 _____ 2,09
351 | ТЕР16-02-005-02 Прокладка трубопроводов отопления и водоснабжения из стальных электросварных труб диаметром, мм 57х3,5 1 м трубопровода | 43.1 | 56.7 | 7,52 _____ 47,9 | 1,28 _____ 0,03 | 2443.77 | 324,11 _____ 2064,49 | 55,17 _____ 1,29 | 12073.6 | 2933,82 _____ 8900,14 | Р | 128 | 83 | 416.51 | 270.08 | 3205.13 | 1956.07 | 0.85 | 0.8 | 239,64 _____ 12,07
352 | ТЕР16-07-005-01 Гидравлическое испытание трубопроводов систем отопления, водопровода и горячего водоснабжения диаметром, мм, до 50 100 м трубопровода | 1.323 | 84 | 73,75 _____ 5,48 | 4.77 | 111.13 | 97,57 _____ 7,25 | 6.31 | 969.72 | 882,48 _____ 33,86 | Р | 128 | 83 | 124.89 | 80.98 | 960.14 | 585.97 | 0.85 | 0.8 | 53.38
353 | ТЕР26-01-017-01А Изоляция горячих поверхностей трубопроводов изделиями из вспененного полиэтилена трубками 10м | 13.23 | 179.41 | 44,14 _____ 110,4 | 24.87 | 2373.59 | 583,97 _____ 1460,59 | 329.03 | 8659.43 | 5278,64 _____ 1741,33 | Р | 100 | 70 | 583.97 | 408.78 | 4486.84 | 2956.04 | 0.85 | 0.8 | 1639.46
354 | Цена поставщика Теплоизоляция RIP ф 15х13 м | 19.4 | 7.62 | _____ 7,62 |  | 147.83 | _____ 147,83 |  | 554.45 | _____ 554,45 | М | 0 | 0 |  |  |  |  | 0.85 | 0.8
355 | Цена поставщика Теплоизоляция RIP ф 20х13 м | 60.3 | 8.24 | _____ 8,24 |  | 496.87 | _____ 496,87 |  | 1862.67 | _____ 1862,67 | М | 0 | 0 |  |  |  |  | 0.85 | 0.8
356 | Цена поставщика Теплоизоляция RIP ф 25х13 м | 9.5 | 10.09 | _____ 10,09 |  | 95.86 | _____ 95,86 |  | 359.48 | _____ 359,48 | М | 0 | 0 |  |  |  |  | 0.85 | 0.8
357 | Цена поставщика Теплоизоляция RIP ф 50х13 м | 43.1 | 19.56 | _____ 19,56 |  | 843.04 | _____ 843,04 |  | 3162.25 | _____ 3162,25 | М | 0 | 0 |  |  |  |  | 0.85 | 0.8
Система теплоснабжения
358 | ТЕР16-02-005-04 Прокладка трубопроводов отопления и водоснабжения из стальных электросварных труб диаметром, мм 89х3,5 1 м трубопровода | 32.5 | 87.3 | 9,86 _____ 75,26 | 2,18 _____ 0,06 | 2837.25 | 320,45 _____ 2445,95 | 70,85 _____ 1,95 | 13808.6 | 2901,28 _____ 10604,09 | Р | 128 | 83 | 412.67 | 267.59 | 3176.05 | 1938.32 | 0.85 | 0.8 | 303,23 _____ 17,88
359 | ТЕР16-07-005-02 Гидравлическое испытание трубопроводов систем отопления, водопровода и горячего водоснабжения диаметром, мм, до 100 100 м трубопровода | 0.325 | 92.71 | 73,75 _____ 14,19 | 4.77 | 30.13 | 23,97 _____ 4,61 | 1.55 | 255.19 | 216,78 _____ 25,3 | Р | 128 | 83 | 30.68 | 19.9 | 235.86 | 143.94 | 0.85 | 0.8 | 13.11
360 | ТЕР26-01-017-01А Изоляция горячих поверхностей трубопроводов изделиями из вспененного полиэтилена трубками 10м | 3.25 | 179.41 | 44,14 _____ 110,4 | 24.87 | 583.08 | 143,46 _____ 358,79 | 80.83 | 2127.22 | 1296,72 _____ 427,76 | Р | 100 | 70 | 143.46 | 100.42 | 1102.21 | 726.16 | 0.85 | 0.8 | 402.74
361 | Цена поставщика Теплоизоляция RIP ф 89х13 м | 32.5 | 26.15 | _____ 26,15 |  | 849.88 | _____ 849,88 |  | 3187.6 | _____ 3187,6 | М | 0 | 0 |  |  |  |  | 0.85 | 0.8
Раздел 5. Оборудование теплового узла
362 | ТЕР16-05-001-03 Установка вентилей, задвижек, затворов, клапанов обратных, кранов проходных на трубопроводах из стальных труб диаметром, мм, до 100 шт. | 4 | 95.85 | 33,41 _____ 53,3 | 9,14 _____ 0,32 | 383.4 | 133,64 _____ 213,2 | 36,56 _____ 1,28 | 2067.72 | 1206,84 _____ 692,12 | Р | 128 | 83 | 172.7 | 111.98 | 1325.84 | 809.15 | 0.85 | 0.8 | 168,76 _____ 11,76
363 | СЦМ-300-9230-55 Краны шаровые отечественного производства типа КШ давлением 1,6 МПа (16 кгс/см2) из углеродистой стали 20 для воды, пара, нефтепродуктов, газа (ТУ 3742-001-4563-0744-2003) фланцевые, диаметром, мм: 80 шт. | 4 | 1290 | _____ 1290 |  | 5160 | _____ 5160 |  | 9791.4 | _____ 9791,4 | М | 0 | 0 |  |  |  |  | 0.85 | 0.8
364 | СЦМ-300-0934 Фланцы стальные плоские приварные из стали ВСт3сп2, ВСт3сп3; давлением 0.1 и 0.25 МПа (1 и 2.5 кгс/см2), диаметром 80 мм шт. | 16 | 44.1 | _____ 44,1 |  | 705.6 | _____ 705,6 |  | 3172.48 | _____ 3172,48 | М | 0 | 0 |  |  |  |  | 0.85 | 0.8
365 | ТЕР18-06-007-06 Установка фильтров для очистки воды в трубопроводах систем отопления, диаметром, мм 80 1 фильтр | 2 | 33.51 | 17,69 _____ 2,03 | 13,79 _____ 0,36 | 67.02 | 35,38 _____ 4,06 | 27,58 _____ 0,72 | 466.56 | 318,3 _____ 18,92 | Р | 128 | 83 | 46.21 | 29.96 | 353.36 | 215.65 | 0.85 | 0.8 | 129,34 _____ 6,48
366 | СЦМ-300-9503-59 Продукция фирмы DANFOSS. Фильтр сетчатый со сливным краном Ру 16 кгс/см2, чугунный У333Р, диаметром, мм: 80 шт. | 2 | 1740 | _____ 1740 |  | 3480 | _____ 3480 |  | 9871.14 | _____ 9871,14 | М | 0 | 0 |  |  |  |  | 0.85 | 0.8
367 | ТЕР16-06-005-01 Установка расходомера электромагнитного ПРЭМ-2-32 Ду 40 мм шт | 10 | 6.93 | 4,88 _____ 1,09 | 0.96 | 69.3 | 48,8 _____ 10,9 | 9.6 | 520.9 | 440,9 _____ 32,4 | Р | 128 | 83 | 62.46 | 40.5 | 479.7 | 292.76 | 0.85 | 0.8 | 47.6
368 | Цена поставщика Преобразователь расхода Ду 40 ПРЭМ -40-D с блоком питания 10В220-12 и прокладками шт | 2 | 4040.62 | _____ 4040,62 |  | 8081.24 | _____ 8081,24 |  | 25010.16 | _____ 25010,16 | М | 0 | 0 |  |  |  |  | 0.85 | 0.8
369 | Цена поставщика Преобразователь расхода Ду 25 ПРЭМ -32-D с блоком питания 10В220-12 и прокладками шт | 4 | 3388.7 | _____ 3388,7 |  | 13554.8 | _____ 13554,8 |  | 41160 | _____ 41160 | М | 0 | 0 |  |  |  |  | 0.85 | 0.8
370 | Цена поставщика Преобразователь расхода Ду 20 ПРЭМ -32-D с блоком питания 10В220-12 и прокладками шт | 4 | 3127.93 | _____ 3127,93 |  | 12511.72 | _____ 12511,72 |  | 36528.8 | _____ 36528,8 | М | 0 | 0 |  |  |  |  | 0.85 | 0.8
371 | ТЕР18-07-001-02 Установка манометров с трехходовым краном ОБМ1-100 компл. | 11 | 121.85 | 2,76 _____ 119,09 |  | 1340.35 | 30,36 _____ 1309,99 |  | 5418.16 | 274,34 _____ 5143,82 | Р | 128 | 83 | 38.86 | 25.2 | 298.48 | 182.16 | 0.85 | 0.8
372 | ТЕР18-07-001-04 Установка термометров в оправе прямых и угловых компл. | 13 | 267.35 | 3,69 _____ 263,66 |  | 3475.55 | 47,97 _____ 3427,58 |  | 5967 | 433,29 _____ 5533,71 | Р | 128 | 83 | 61.4 | 39.82 | 471.42 | 287.7 | 0.85 | 0.8
373 | ТЕР16-05-001-01 Установка вентилей, задвижек, затворов, клапанов обратных, кранов проходных на трубопроводах из стальных труб диаметром, мм, до 25 шт. | 12 | 40.07 | 16,88 _____ 19,49 | 3.7 | 480.84 | 202,56 _____ 233,88 | 44.4 | 3167.28 | 1828,92 _____ 1125,96 | Р | 128 | 83 | 259.28 | 168.12 | 1989.87 | 1214.4 | 0.85 | 0.8 | 212.4
374 | СЦМ-300-9002-993 Краны шаровые муфтовые латунные 11Б27п1 для жидкости, давлением 1 МПа (10 кгс/см2), диаметром, мм: 15 шт. | 5 | 39.5 | _____ 39,5 |  | 197.5 | _____ 197,5 |  | 357.4 | _____ 357,4 | М | 0 | 0 |  |  |  |  | 0.85 | 0.8
375 | СЦМ-300-9002-995 Краны шаровые муфтовые латунные 11Б27п1 для жидкости, давлением 1 МПа (10 кгс/см2), диаметром, мм: 25 шт. | 6 | 60.8 | _____ 60,8 |  | 364.8 | _____ 364,8 |  | 1182.78 | _____ 1182,78 | М | 0 | 0 |  |  |  |  | 0.85 | 0.8
376 | СЦМ-300-9002-3051 Клапан балансировочный ручной регулировки MSV-I (фирмы DANFOSS и другие), диаметром, мм: 25, Kvs=4,0 м3/час шт. | 1 | 892 | _____ 892 |  | 892 | _____ 892 |  | 979.16 | _____ 979,16 | М | 0 | 0 |  |  |  |  | 0.85 | 0.8
377 | ТЕР16-05-001-02 Установка вентилей, задвижек, затворов, клапанов обратных, кранов проходных на трубопроводах из стальных труб диаметром, мм, до 50 шт. | 9 | 50.1 | 16,88 _____ 28,55 | 4.67 | 450.9 | 151,92 _____ 256,95 | 42.03 | 2347.65 | 1371,69 _____ 773,73 | Р | 128 | 83 | 194.46 | 126.09 | 1492.4 | 910.8 | 0.85 | 0.8 | 202.23
378 | СЦМ-300-9002-996 Краны шаровые муфтовые латунные 11Б27п1 для жидкости, давлением 1 МПа (10 кгс/см2), диаметром, мм: 40 шт. | 4 | 183 | _____ 183 |  | 732 | _____ 732 |  | 1634.44 | _____ 1634,44 | М | 0 | 0 |  |  |  |  | 0.85 | 0.8
379 | СЦМ-300-9002-997 Краны шаровые муфтовые латунные 11Б27п1 для жидкости, давлением 1 МПа (10 кгс/см2), диаметром, мм: 50 шт. | 2 | 240 | _____ 240 |  | 480 | _____ 480 |  | 1389.94 | _____ 1389,94 | М | 0 | 0 |  |  |  |  | 0.85 | 0.8
380 | СЦМ-300-9002-1766 Клапан обратный В-В подпружиненный из латуни максимальное давление 20 атм., диаметр, мм: 40 шт. | 1 | 80 | _____ 80 |  | 80 | _____ 80 |  | 393.78 | _____ 393,78 | М | 0 | 0 |  |  |  |  | 0.85 | 0.8
381 | СЦМ-300-9002-3053 Клапан балансировочный ручной регулировки MSV-I (фирмы DANFOSS и другие), диаметром, мм: 40, Kvs=105 м3/час шт. | 1 | 1280 | _____ 1280 |  | 1280 | _____ 1280 |  | 1405.66 | _____ 1405,66 | М | 0 | 0 |  |  |  |  | 0.85 | 0.8
382 | СЦМ-300-9002-3054 Клапан балансировочный ручной регулировки MSV-I (фирмы DANFOSS и другие), диаметром, мм: 50, Kvs=16 м3/час шт. | 1 | 2230 | _____ 2230 |  | 2230 | _____ 2230 |  | 2447.56 | _____ 2447,56 | М | 0 | 0 |  |  |  |  | 0.85 | 0.8
383 | ТЕР18-02-001-05 Установка водоподогревателей скоростных односекционных поверхностью нагрева одной секции, м2, до 30 1 водоподогреватель | 1 | 1207.65 | 352,81 _____ 598,85 | 255,99 _____ 3,92 | 1207.65 | 352,81 _____ 598,85 | 255,99 _____ 3,92 | 7121.82 | 3187,45 _____ 2695,78 | Р | 128 | 83 | 456.61 | 296.09 | 3506.45 | 2139.97 | 0.85 | 0.8 | 1238,59 _____ 35,39
384 | СЦМ-300-9002-1751 Теплообменники пластинчатые разборные одноступенчатые ТПР-1, температурный режим 130-70/60-70 C, нагревательная поверхность одной пластины 0,13 м2: ТПР 1-50, количество пластин 50, общая мощность 800 кВт шт. | 1 | 44080 | _____ 44080 |  | 44080 | _____ 44080 |  | 87661.01 | _____ 87661,01 | М | 0 | 0 |  |  |  |  | 0.85 | 0.8
385 | ТЕР16-06-005-01 Установка счетчиков (водомеров) диаметром, мм, до 40 1 счетчик | 5 | 6.93 | 4,88 _____ 1,09 | 0.96 | 34.65 | 24,4 _____ 5,45 | 4.8 | 260.45 | 220,45 _____ 16,2 | Р | 128 | 83 | 31.23 | 20.25 | 239.85 | 146.38 | 0.85 | 0.8 | 23.8
386 | СЦМ-999-0001 Теплосчетчик Эльф-01 комплект | 5 | 7500 | _____ 7500 |  | 37500 | _____ 37500 |  | 178350 | _____ 178350 | М | 0 | 0 |  |  |  |  | 0.85 | 0.8
387 | ТЕР18-05-001-01 Установка насосов центробежных с электродвигателем массой агрегата, т, до 0,1 1 насос | 2 | 377.34 | 166,64 _____ 197,03 | 13,67 _____ 0,82 | 754.68 | 333,28 _____ 394,06 | 27,34 _____ 1,64 | 4541.78 | 3006,88 _____ 1411,56 | Р | 128 | 83 | 428.7 | 277.98 | 3287.52 | 2006.36 | 0.85 | 0.8 | 123,34 _____ 14,74
388 | СЦМ-300-9260-8 Насосы циркуляционные серия WILO-TOP-S, одинарные, с мокрым ротором, рабочее давление 10 бар, до 130 С, напряжением до 380 В: TOP-S 40/7 шт. | 2 | 5950 | _____ 5950 |  | 11900 | _____ 11900 |  | 25806.14 | _____ 25806,14 | М | 0 | 0 |  |  |  |  | 0.85 | 0.8
Раздел 6. Автоматизация
Автоматизация систем вентиляции
389 | ТЕРм11-02-001-01 Приборы, устанавливаемые на резьбовых соединениях, масса, кг, до 1,5 шт. | 58 | 14.02 | 12,92 _____ 1,1 |  | 813.16 | 749,36 _____ 63,8 |  | 7048.16 | 6771,5 _____ 276,66 | Р | 80 | 60 | 599.49 | 449.62 | 4604.62 | 3250.32 | 0.85 | 0.8
390 | Цена поставщика Регулятор скорости вентилятора Danfoss шт | 12 | 702.41 | _____ 702,41 |  | 8428.92 | _____ 8428,92 |  | 34128.84 | _____ 34128,84 | М | 0 | 0 |  |  |  |  | 0.85 | 0.8
391 | Цена поставщика Датчик температуры канальный STK-1 Regeltechnic шт | 7 | 556.18 | _____ 556,18 |  | 3893.26 | _____ 3893,26 |  | 20721.19 | _____ 20721,19 | М | 0 | 0 |  |  |  |  | 0.85 | 0.8
392 | Цена поставщика Датчик температуры обратной воды погружной VSP Regeltechnic шт | 7 | 677.87 | _____ 677,87 |  | 4745.09 | _____ 4745,09 |  | 19457.62 | _____ 19457,62 | М | 0 | 0 |  |  |  |  | 0.85 | 0.8
393 | Цена поставщика Термостат защиты от замерзания капилярный -10+12 AZT-3 Siemens шт | 7 | 1297.97 | _____ 1297,97 |  | 9085.79 | _____ 9085,79 |  | 30853.41 | _____ 30853,41 | М | 0 | 0 |  |  |  |  | 0.85 | 0.8
394 | Цена поставщика Дифференциальный датчик давления, 50-500Па, DPD-5, Siemens шт | 14 | 710.15 | _____ 710,15 |  | 9942.1 | _____ 9942,1 |  | 40101.74 | _____ 40101,74 | М | 0 | 0 |  |  |  |  | 0.85 | 0.8
395 | Цена поставщика Электропривод 7Нм, 24В, 2-х позиционный с возвр. пружинной, Siemens шт | 11 | 774.71 | _____ 774,71 |  | 8521.81 | _____ 8521,81 |  | 33372.9 | _____ 33372,9 | М | 0 | 0 |  |  |  |  | 0.85 | 0.8
396 | ТЕРм11-06-001-01 Щиты и пульты, масса, кг, до 50 шт. | 7 | 162.25 | 57,68 _____ 92,63 | 11,94 _____ 0,65 | 1135.75 | 403,76 _____ 648,41 | 83,58 _____ 4,55 | 6970.81 | 3650,43 _____ 2979,97 | Р | 80 | 60 | 326.65 | 244.99 | 2510.38 | 1772.03 | 0.85 | 0.8 | 340,41 _____ 41,3
397 | СЦМ-999-0001 Щит автоматизации ЩАУ шт | 7 | 506.46 | _____ 506,46 |  | 3545.22 | _____ 3545,22 |  | 15680 | _____ 15680 | М | 0 | 0 |  |  |  |  | 0.85 | 0.8
398 | ТЕРм08-02-148-01 Кабели до 35 кв в проложенных трубах, блоках и коробах, масса 1 м, кг, до 1 100 м кабеля | 12 | 723.7 | 150,91 _____ 59,25 | 513,54 _____ 48,43 | 8684.4 | 1810,92 _____ 711 | 6162,48 _____ 581,16 | 40092.24 | 16360,56 _____ 4250,28 | Р | 95 | 65 | 2272.48 | 1554.85 | 17448.69 | 11236.31 | 0.85 | 0.8 | 19481,4 _____ 5247,72
399 | СЦМ-501-9075-660 Кабели силовые, с медными жилами, в изоляции из ПВХ пластиката, оболочкой из ПВХ пластиката пониженной горючести: ВВГнг 0,66 кВ сеч. 3х1,5 мм2 1000 м | 0.06 | 7590 | _____ 7590 |  | 455.4 | _____ 455,4 |  | 1298.17 | _____ 1298,17 | М | 0 | 0 |  |  |  |  | 0.85 | 0.8
400 | Цена поставщика Кабель ПВС 3х0,75 м | 105 | 5.2 | _____ 5,2 |  | 546 | _____ 546 |  | 2095.8 | _____ 2095,8 | М | 0 | 0 |  |  |  |  | 0.85 | 0.8
401 | Цена поставщика Кабель ПВС 2х0,75 м | 540 | 4.88 | _____ 4,88 |  | 2635.2 | _____ 2635,2 |  | 8618.4 | _____ 8618,4 | М | 0 | 0 |  |  |  |  | 0.85 | 0.8
402 | Цена поставщика Кабель МКЭШ 2х0,35 м | 230 | 11.7 | _____ 11,7 |  | 2691 | _____ 2691 |  | 8484.7 | _____ 8484,7 | М | 0 | 0 |  |  |  |  | 0.85 | 0.8
403 | Цена поставщика Кабель МКЭШ 3х0,5 м | 105 | 15.61 | _____ 15,61 |  | 1639.05 | _____ 1639,05 |  | 5133.45 | _____ 5133,45 | М | 0 | 0 |  |  |  |  | 0.85 | 0.8
404 | Цена поставщика Кабель МКЭШ 4х1.5 м | 160 | 17.73 | _____ 17,73 |  | 2836.8 | _____ 2836,8 |  | 8704 | _____ 8704 | М | 0 | 0 |  |  |  |  | 0.85 | 0.8
405 | ТЕРм08-02-409-01 Труба винипластовая по установленным конструкциям, по стенам и колоннам с креплением скобами, диаметр, мм, до 25 100 м | 6 | 1353.04 | 283,22 _____ 500,97 | 568,85 _____ 223,32 | 8118.24 | 1699,32 _____ 3005,82 | 3413,1 _____ 1339,92 | 47288.58 | 15355,26 _____ 14993,64 | Р | 95 | 65 | 2887.28 | 1975.51 | 22169.32 | 14276.22 | 0.85 | 0.8 | 16939,68 _____ 12099
406 | СЦМ-530-9005-1 Трубы гибкие гофрированные из самозатухающего ПВХ - пластиката (ГОСТ 50827-95). Легкого типа, наружным диаметром, мм: 16 м | 200 | 1.94 | _____ 1,94 |  | 388 | _____ 388 |  | 928 | _____ 928 | М | 0 | 0 |  |  |  |  | 0.85 | 0.8
407 | СЦМ-530-9005-2 Трубы гибкие гофрированные из самозатухающего ПВХ - пластиката (ГОСТ 50827-95). Легкого типа, наружным диаметром, мм: 20 м | 200 | 2.6 | _____ 2,6 |  | 520 | _____ 520 |  | 1230 | _____ 1230 | М | 0 | 0 |  |  |  |  | 0.85 | 0.8
408 | СЦМ-530-9005-3 Трубы гибкие гофрированные из самозатухающего ПВХ - пластиката (ГОСТ 50827-95). Легкого типа, наружным диаметром, мм: 25 м | 200 | 4.27 | _____ 4,27 |  | 854 | _____ 854 |  | 1646 | _____ 1646 | М | 0 | 0 |  |  |  |  | 0.85 | 0.8
Автоматизация теплового узла
409 | ТЕРм11-02-001-01 Приборы, устанавливаемые на резьбовых соединениях, масса, кг, до 1,5 шт. | 7 | 14.02 | 12,92 _____ 1,1 |  | 98.14 | 90,44 _____ 7,7 |  | 850.64 | 817,25 _____ 33,39 | Р | 80 | 60 | 72.35 | 54.26 | 555.73 | 392.28 | 0.85 | 0.8
410 | Цена поставщика Датчик температуры воздушный "Овен" шт | 1 | 702.41 | _____ 702,41 |  | 702.41 | _____ 702,41 |  | 3278 | _____ 3278 | М | 0 | 0 |  |  |  |  | 0.85 | 0.8
411 | Цена поставщика Электропривод, 230В, 3-позиционный "GRUNER" шт | 1 | 831.52 | _____ 831,52 |  | 831.52 | _____ 831,52 |  | 3352.54 | _____ 3352,54 | М | 0 | 0 |  |  |  |  | 0.85 | 0.8
412 | Цена поставщика Датчик температуры воды погружной "Овен" шт | 3 | 896.08 | _____ 896,08 |  | 2688.24 | _____ 2688,24 |  | 9549.15 | _____ 9549,15 | М | 0 | 0 |  |  |  |  | 0.85 | 0.8
413 | Цена поставщика Электропривод, 230В "POLA BEAR" шт | 1 | 928.36 | _____ 928,36 |  | 928.36 | _____ 928,36 |  | 3437.29 | _____ 3437,29 | М | 0 | 0 |  |  |  |  | 0.85 | 0.8
414 | Цена поставщика Контролер системы отопления"Овен" шт | 1 | 670.13 | _____ 670,13 |  | 670.13 | _____ 670,13 |  | 2759.32 | _____ 2759,32 | М | 0 | 0 |  |  |  |  | 0.85 | 0.8
415 | ТЕРм11-06-001-01 Щиты и пульты, масса, кг, до 50 шт. | 1 | 162.25 | 57,68 _____ 92,63 | 11,94 _____ 0,65 | 162.25 | 57,68 _____ 92,63 | 11,94 _____ 0,65 | 995.83 | 521,49 _____ 425,71 | Р | 80 | 60 | 46.66 | 35 | 358.63 | 253.15 | 0.85 | 0.8 | 48,63 _____ 5,9
416 | СЦМ-999-0001 Щит автоматизации ЩАУ шт | 1 | 506.46 | _____ 506,46 |  | 506.46 | _____ 506,46 |  | 2240 | _____ 2240 | М | 0 | 0 |  |  |  |  | 0.85 | 0.8
417 | ТЕРм08-02-148-01 Кабели до 35 кв в проложенных трубах, блоках и коробах, масса 1 м, кг, до 1 100 м кабеля | 0.75 | 723.7 | 150,91 _____ 59,25 | 513,54 _____ 48,43 | 542.78 | 113,18 _____ 44,44 | 385,16 _____ 36,32 | 2505.77 | 1022,54 _____ 265,64 | Р | 95 | 65 | 142.03 | 97.18 | 1090.54 | 702.27 | 0.85 | 0.8 | 1217,59 _____ 327,98
418 | СЦМ-501-9075-660 Кабели силовые, с медными жилами, в изоляции из ПВХ пластиката, оболочкой из ПВХ пластиката пониженной горючести: ВВГнг 0,66 кВ сеч. 3х1,5 мм2 1000 м | 0.03 | 7590 | _____ 7590 |  | 227.7 | _____ 227,7 |  | 649.09 | _____ 649,09 | М | 0 | 0 |  |  |  |  | 0.85 | 0.8
419 | Цена поставщика Кабель МКЭШ 3х0,5 м | 45 | 15.61 | _____ 15,61 |  | 702.45 | _____ 702,45 |  | 2200.05 | _____ 2200,05 | М | 0 | 0 |  |  |  |  | 0.85 | 0.8
420 | ТЕРм08-02-409-01 Труба винипластовая по установленным конструкциям, по стенам и колоннам с креплением скобами, диаметр, мм, до 25 100 м | 0.6 | 1353.04 | 283,22 _____ 500,97 | 568,85 _____ 223,32 | 811.82 | 169,93 _____ 300,58 | 341,31 _____ 133,99 | 4728.86 | 1535,53 _____ 1499,36 | Р | 95 | 65 | 288.72 | 197.55 | 2216.93 | 1427.62 | 0.85 | 0.8 | 1693,97 _____ 1209,9
421 | СЦМ-530-9005-1 Трубы гибкие гофрированные из самозатухающего ПВХ - пластиката (ГОСТ 50827-95). Легкого типа, наружным диаметром, мм: 16 м | 50 | 1.94 | _____ 1,94 |  | 97 | _____ 97 |  | 232 | _____ 232 | М | 0 | 0 |  |  |  |  | 0.85 | 0.8
422 | СЦМ-530-9005-2 Трубы гибкие гофрированные из самозатухающего ПВХ - пластиката (ГОСТ 50827-95). Легкого типа, наружным диаметром, мм: 20 м | 10 | 2.6 | _____ 2,6 |  | 26 | _____ 26 |  | 61.5 | _____ 61,5 | М | 0 | 0 |  |  |  |  | 0.85 | 0.8
ИТОГО ПО СМЕТЕ
| ИТОГО СТРОИТЕЛЬНЫЕ РАБОТЫ |  |  |  |  | 1158045.16 |  |  | 3720646.97
| ИТОГО МОНТАЖНЫЕ РАБОТЫ |  |  |  |  | 32284.03 |  |  | 198069.84
| ИТОГО ОБОРУДОВАНИЕ |  |  |  |  | 0 |  |  | 0
| ИТОГО ПРОЧИЕ РАБОТЫ И ЗАТРАТЫ |  |  |  |  | 0 |  |  | 0
| ИТОГО ПРЯМЫЕ ЗАТРАТЫ ПО СМЕТЕ |  |  |  |  | 1121470.04 |  |  | 3402772.91
В ТОМ ЧИСЛЕ:
| ФОНД ОПЛАТЫ ТРУДА (ФОТ) ОСНОВНЫХ РАБОЧИХ И МАШИНИСТОВ |  |  |  |  | 34868.94 |  |  | 314739.12
| МАТЕРИАЛЫ |  |  |  |  | 1072667.77 |  |  | 3041920.48
| ЭКСПЛУАТАЦИЯ МАШИН И МЕХАНИЗМОВ |  |  |  |  | 16235.12 |  |  | 66953.24
| ТРУДОЗАТРАТЫ ОСНОВНЫХ РАБОЧИХ |  |  |  |  | 2758.86 |  |  | 2758.86
| ТРУДОЗАТРАТЫ МАШИНИСТОВ |  |  |  |  | 159.97 |  |  | 159.97
| НАКЛАДНЫЕ РАСХОДЫ |  |  |  |  | 41527.25 |  |  | 318589.54
| ПЛАНОВЫЕ НАКОПЛЕНИЯ |  |  |  |  | 27331.9 |  |  | 197354.36
| ИТОГО ПО ГЛАВЕ НАЛОГИ И ОБЯЗАТЕЛЬНЫЕ ПЛАТЕЖИ |  |  |  |  | 214259.25 |  |  | 705369.03
| ВСЕГО ПО СМЕТЕ |  |  |  |  | 1404588.44 |  |  | 4624085.84
Составил:_______________________
Проверил:_______________________
Note on A2: <Наименование стройки>
Note on A4: <Наименование объекта>
Note on A8: <Основание>
Note on A7: на <Наименование локальной сметы>
Note on J10: =<Итого по расчету>/1000
Note on J11: =(<Итого ТЗ с коэф. к итогам>+<Итого ТЗМ с коэф. к итогам>)/1000
Note on J12: =<Итого ФОТ с индексами>/1000
Note on A489: <Составил>
Note on A491: <Проверил>
Note on G473: <Итого Строительные работы>
Note on J473: <Итого Строительные работы>
Note on G474: <Итого Монтажные работы >
Note on J474: <Итого Монтажные работы >
Note on G475: <Итого Оборудование>
Note on J475: <Итого Оборудование>
Note on G476: <Итого Прочие работы и затраты>
Note on J476: <Итого Прочие работы и затраты>
Note on G477: <Итого ПЗ>
Note on J477: <Итого ПЗ>
Note on G479: <Итого ФОТ>
Note on J479: <Итого ФОТ>
Note on G480: <Итого МАТ>
Note on J480: <Итого МАТ>
Note on G481: <Итого ЭМ>
Note on J481: <Итого ЭМ>
Note on G484: <Итого НР>
Note on J484: <Итого НР>
Note on G485: <Итого СП>
Note on J485: <Итого СП>
Note on G482: <Итого ТЗ>
Note on J482: <Итого ТЗ>
Note on G483: <Итого ТЗМ>
Note on J483: <Итого ТЗМ>
Note on G487: <Итого по расчету>
Note on J487: <Итого по расчету>
Note on G486: <Итого по главе налоги и обязательные платежи>
Note on J486: <Итого по главе налоги и обязательные платежи>
Note on A5: <Индекс/ЛН локальной сметы>
Note on A21: <Номер позиции по смете>
Note on B21: <Обоснование (код) позиции> <Наименование (текстовая часть) расценки> <Ед. измерения по расценке>
Note on C21: <Количество всего (физ. объем) по позиции>
Note on D21: <ПЗ по позиции на единицу в базисных ценах с учетом всех к-тов>
Note on E21: <ОЗП по позиции на единицу в базисных ценах с учетом всех к-тов> _____ <МАТ по позиции на единицу в базисных ценах с учетом всех к-тов>
Note on F21: <ЭММ по позиции на единицу в базисных ценах с учетом всех к-тов> _____ <ЗПМ по позиции на единицу в базисных ценах с учетом всех к-тов>
Note on G21: <ИТОГО ПЗ на физобъем по позиции в базисных ценах>
Note on H21: <ИТОГО ОЗП на физобъем по позиции в базисных ценах> _____ <ИТОГО МАТ на физобъем по позиции в базисных ценах>
Note on I21: <ИТОГО ЭММ на физобъем по позиции в базисных ценах> _____ <ИТОГО ЗПМ на физобъем по позиции в базисных ценах>
Note on J21: <ИТОГО ПЗ по позиции в текущих ценах>
Note on K21: <ИТОГО ОЗП по позиции в текущих ценах> _____ <ИТОГО МАТ по позиции в текущих ценах>
Note on W21: <ИТОГО ЭММ по позиции в текущих ценах> _____ <ИТОГО ЗПМ по позиции в текущих ценах>
Note on L21: <Признак материала - позиции>
Note on M21: <Нормы НР по позиции при БИМ>
Note on N21: <Нормы СП по позиции при БИМ>
Note on O21: <Сумма НР по позиции при расчете в базисных ценах>
Note on P21: <Сумма СП по позиции при расчете в базисных ценах>
Note on Q21: <Сумма НР по позиции при расчете в текущих ценах (ресурсный расчет)>
Note on R21: <Сумма СП по позиции при расчете в текущих ценах (ресурсный расчет)>
Note on S21: <К-ты к НР по позиции для баз.цен>
Note on T21: <К-ты к СП по позиции для баз.цен>
Note on U21: <К-ты к НР по позиции для рес.расч.>
Note on V21: <К-ты к СП по позиции для рес.расч.>